## Worksheet
IFL 0,8-4-10ST2P
Huomio: Ei saatavana! Metallikotelo DC 3-johtiminen Pistokeliitin Rakennemalli Ø 4 mm
Tilaustiedot
Note (Delivery capacity) | Ei saatavana!
Tuotekuvaus | IFL 0,8-4-10ST2P
Tuotenumero (tilausnumero) | 101108240
eCl@ss number, version 12.0 | 27-27-40-01
eCl@ss number, version 11.0 | 27-27-01-01
eCl@ss number, version 9.0 | 27-27-01-01
ETIM number, version 7.0 | EC002714
ETIM number, version 6.0 | EC002714
Yleiset ominaisuudet
Standardit | DIN VDE 0660-208 EN IEC 60947-5-2
Kotelon rakenne | Sylinteri, sileä
Asennusolosuhteet (mekaaniset) | uppoasennus
Kotelon materiaali | Ruostumaton teräs
Kiinnikepannan materiaali | Muovi
Bruttopaino | 8 g
Yleiset tiedot-Ominaisuudet
Integroitu näyttö, tila | Kyllä
Kaapelijohtojen lukumäärä | 3
Mekaaniset tiedot - Kytkentäetäisyydet EN IEC 60947-5-3:n mukaan
Kytkentäetäisyys | 0,8 mm
Mekaaniset tiedot - Liitäntä
Pistokeliitin | Liitin M8
Mekaaniset tiedot - Mitat
Anturin halkaisija | 4 mm
Pituus | 49 mm
Leveys | 4 mm
Korkeus | 4 mm
Ympäristöolosuhteet
Suojausluokka | IP67
Ambient temperature | -25 ... +70 °C
Tärinänkesto standardin EN 60068-2-6 mukaan | 10 … 55 Hz, Amplitudi 1 mm
Iskunkestävyys | 30 g / 11 ms
Protection class | 0
Sähköiset tiedot
Type of voltage range | DC
No-load supply current I0, typical | 2,5 mA
Rated operating voltage | 7 ... 35 VDC
Nimellisvirta | 100 mA
Kytkinosa | Sulkeutuva kosketin (NO)
Suojauspiiri integroitu | induktanssisuoja Napaisuussuoja Ylikuormitussuoja Oikosulkusuojattu (pulssitettu)
Kytkentätaajuus, noin | 1 000 Hz
Sähköiset tiedot-Binäärilähtö
Voltage drop Ud, maximum | 2 V
Current at Voltage drop Ud | 0,1 A
Kytkentälähtö | PNP
Tilanäyttö
Note (Integral System Diagnostics, status ) | keltainen LED
Toimitus sisältää
Huomautus (toimituksen sisältö, lukumäärä ja tyyppi) | Holkkiliitin H 4 sisältyy toimitukseen
Schmersal Finland Oy, Äyritie 12 B, 01510 Vantaa
Tiedot ja arvot on tarkastettu huolellisesti. Kuvat voivat poiketa alkuperäisestä. Tarkemmat tekniset tiedot löytyvät manuaalista. Pidätämme oikeuden teknisiin muutoksiin ja virheisiin.
Luotu: 13.3.2025 11.19