## Worksheet
AIE-S4P-M12/RJ45-S-G-5M-GN-2-X-D-1
Tilaustiedot
Tuotekuvaus | AIE-S4P-M12/RJ45-S-G-5M-GN-2-X-D-1
Tuotenumero (tilausnumero) | 103013435
EAN (European Article Number) | 4030661490953
eCl@ss number, version 12.0 | 27-06-03-11
eCl@ss number, version 11.0 | 27-06-03-11
eCl@ss number, version 9.0 | 27-06-03-11
ETIM number, version 7.0 | EC001855
ETIM number, version 6.0 | EC001855
Hyväksynnät - Standardit
Sertifikaatit | cULus
Yleiset ominaisuudet
Bruttopaino | 342 g
Yleiset tiedot-Ominaisuudet
Halogen free | Kyllä
Cable drag chain suitable | Kyllä
Napojen lukumäärä | 4
Kaapelijohtojen lukumäärä | 4
Mekaaniset tiedot
Vääntömomentti, maksimi | 1 Nm
Mekaaniset tiedot - Liitäntä
Kaapelin pituus | 5 m
johdon poikkipinta-ala | 0,25 mm2
Cable diameter | 6,5 mm
Bending radius (fixed) | 5 x Ø putki
Bending radius (repeated) | 10 x Ø putki
Colour of the Cable mantle | Green
Kaapelivaipan materiaali | PUR
Mekaaniset tiedot - pistokeliitin, A-puoli
Connector typ | Male connector, M12
Design | straight
Connector coding | D
Connector latching | Screw locking
Material of the gland | Metal, CuZn, nickel-plated
Material of the handle | Plastic, TPU
Colour of the handle | Black
Mekaaniset tiedot - pistokeliitin, B-puoli
Connector typ | Male connector
Design | straight
Connector coding | RJ45
Connector latching | Latching interlocking
Material of the gland | Plastic, TPE
Material of the handle | Plastic, TPE
Colour of the handle | Black
Ympäristöolosuhteet
Suojausluokka | IP20 IP65 IP67 IP68
Ambient temperature (Connector) | -30 ... +90 °C
Ambient temperature (fixed) | -40 ... +75 °C
Umgebungstemperatur (bewegt) | -30 ... +70 °C
Sähköiset tiedot
Terminen nimellisvirta | 4 A
Rated operating voltage | 50 VAC
Rated operating voltage | 50 VDC
Nimellisvirta | 1 000 mA
Nastojen liitännät
PIN 1 | yellow
PIN 2 | Valkoinen
PIN 3 | orange
PIN 4 | blue
Schmersal Finland Oy, Äyritie 12 B, 01510 Vantaa
Tiedot ja arvot on tarkastettu huolellisesti. Kuvat voivat poiketa alkuperäisestä. Tarkemmat tekniset tiedot löytyvät manuaalista. Pidätämme oikeuden teknisiin muutoksiin ja virheisiin.
Luotu: 31.3.2025 18.38