## Worksheet
EX-T. 454-22Z-H-DN
EX-vyöhyke 1 ja 21 Valurautakotelo, Ulkona olevat osat jaloterästä 2 kytkentäkulmaa (esivaroitus, katkaisu)
Tilaustiedot
Note (Delivery capacity) | Phased-out product
Tuotekuvaus | EX-T. 454-22Z-H-DN
Tuotenumero (tilausnumero) | 103025519
EAN (European Article Number) | 4030661514154
eCl@ss number, version 12.0 | 27-27-06-01
eCl@ss number, version 11.0 | 27-27-06-01
eCl@ss number, version 9.0 | 27-27-06-01
ETIM number, version 7.0 | EC000030
ETIM number, version 6.0 | EC000030
Hyväksynnät - Standardit
Sertifikaatit | TÜV ATEX IEC Ex INMETRO
Räjähdyssuojaus
Räjähdyssuojaus: määräykset | EN IEC 60079-0 EN 60079-31
Räjähdyssuojausalueet | 21
Räjähdyssuojausluokka | 2D
Räjähdyssuojausmerkinnät | EX II 2D Ex tb IIIC T80°C Db
Yleiset ominaisuudet
Bruttopaino | 1 970 g
Mekaaniset tiedot
Mekaaninen elinikä, minimi | 1 000 000 kytkentäalue
Mekaaniset tiedot - Liitäntä
Kaapelikoko, minimi | 0,25 mm²
Kaapelikoko, maksimi | 2,5 mm²
Ympäristöolosuhteet - Eristysparametrit
Eristysjännite | 400 V
Syöksyjännitekestoisuus | 6 kV
Sähköiset tiedot
Käyttöluokka AC-15 | 230 VAC
Käyttöluokka AC-15 | 4 A
Käyttöluokka DC-13 | 24 VDC
Käyttöluokka DC-13 | 1 A
Kytkentäperiaate | Suoratoiminen
Schmersal Finland Oy, Äyritie 12 B, 01510 Vantaa
Tiedot ja arvot on tarkastettu huolellisesti. Kuvat voivat poiketa alkuperäisestä. Tarkemmat tekniset tiedot löytyvät manuaalista. Pidätämme oikeuden teknisiin muutoksiin ja virheisiin.
Luotu: 21.5.2024 0.26