## Worksheet
SLG 412-E/R0900-04-12
| Huomio: Ei saatavana! (Korvaava: SLG 422) Integroitu käynnistys/uudelleenkäynnistyslukinta Integroitu kontaktorin valvonta | Tilanäyttö Optinen synkronisointi Vikasietoiset transistorilähdöt Luokka (ISO 13849-1) 4
Tilaustiedot
Note (Delivery capacity) | Ei saatavana!
Tuotekuvaus | SLG 412-E/R0900-04-12
Tuotenumero (tilausnumero) | 101186048
eCl@ss number, version 12.0 | 27-27-27-03
eCl@ss number, version 11.0 | 27-27-27-03
eCl@ss number, version 9.0 | 27-27-27-03
ETIM number, version 7.0 | EC001832
ETIM number, version 6.0 | EC001832
Yleiset ominaisuudet
Standardit | EN IEC 61496-2 EN IEC 61496-1
Design of multi-ray photoelectric barrier | Lähetin ja vastaanotin erillään
Kotelon materiaali | Alumiini
Valosäteiden etäisyys | 300 mm
Reaktioaika, maksimi | 7 ms
Yleiset tiedot-Ominaisuudet
Ennakkovaroitus | Kyllä
Uudelleenkäynnistyksen esto | Kyllä
Valosäteiden koodaus | Kyllä
Integroitu näyttö, tila | Kyllä
Integroitu näyttö, diagnoosi | Kyllä
Apupuolijohdelähtöjen lukumäärä | 1
Digitaaliturvalähtöjen lukumäärä | 2
Valosäteiden lukumäärä | 4
Turvaluokitus
IEC 61496-1 mukaiset turvatyypit | 4
Mekaaniset tiedot
Suojausalueen korkeus | 910 mm
Toimintasäde, suojausalue, minimi | 0 m
Toimintasäde, suojausalue, maksimi | 16 m
Wave length of the laserdiode | 950 nm
Mekaaniset tiedot - Liitäntä
Pistokeliitin | Pistokeliitin
Pistokeliitin, vastaanotin | Kytkentärasia M23, 19-napainen
Pistokeliitin, lähetin | Kytkentärasia, M12 , 5-napainen
Mekaaniset tiedot - Mitat
Pituus | 50 mm
Leveys | 60 mm
Korkeus | 1 136 mm
Ympäristöolosuhteet
Suojausluokka | IP65
Ambient temperature | +0 ... +55 °C
Storage and transport temperature | -20 ... +70 °C
Protection class | III
Sähköiset tiedot
OSSD:n kytkentäjännite, HIGH-signaali | 24 V
Vastaanottimen sähköinen virrankulutus | 6 W
Lähettimen sähköinen virrankulutus | 3 W
Kaapelin pituus, maksimi | 100 m
Sähköiset tiedot - Digitaaliturvalähdöt
Lähtövirta (turvalähtö), maksimi | 0,5 A
Turvalähtö | p-type
Toimitus sisältää
Toimitus sisältää | Lähetin + vastaanotin, kiinnityskulma, T-hahlo kiinnike
Lisätarvikkeet
Recommended safety switchgear | SCR 402R-301
Huomautus
Note (General) | Im In case of failure (interruption of the 0 V supply) the maximum leakage current is 0.3 mA.
Schmersal Finland Oy, Äyritie 12 B, 01510 Vantaa
Tiedot ja arvot on tarkastettu huolellisesti. Kuvat voivat poiketa alkuperäisestä. Tarkemmat tekniset tiedot löytyvät manuaalista. Pidätämme oikeuden teknisiin muutoksiin ja virheisiin.
Luotu: 5.10.2024 11.23