## Worksheet
AZM 161 Z ST1-AS RA
| Solenoidin syöttö AUS AS-väyläliittymä Lukituksen valvonta Käsinvapautus Turvasolenoidilukot Muovikotelo | Korkea pitovoima 2000 N 130 mm x 90 mm x 30 mm Virheellisen lukituksen suojalla varustettu lukko suojaeristys Pitkä käyttöikä Integroitu AS-väyläliityntä
Tilaustiedot
Tuotekuvaus | AZM 161 Z ST1-AS RA
Tuotenumero (tilausnumero) | 101209104
EAN (European Article Number) | 4030661396477
eCl@ss number, version 12.0 | 27-27-26-03
eCl@ss number, version 11.0 | 27-27-26-03
eCl@ss number, version 9.0 | 27-27-26-03
ETIM number, version 7.0 | EC002593
ETIM number, version 6.0 | EC002593
Hyväksynnät - Standardit
Sertifikaatit | TÜV cULus ASi-SaW
Yleiset ominaisuudet
Standardit | EN IEC 62026-2 EN ISO 13849-1 EN IEC 60947-5-1 EN IEC 61508
Coding level according to EN ISO 14119 | alhainen
Toimintaperiaate | sähkömekaaninen
Kotelon materiaali | Muovi, lasikuituvahvistettu kestomuovi, itsestään sammuva
Reaktioaika, maksimi | 100 ms
Bruttopaino | 465 g
Yleiset tiedot-Ominaisuudet
jännitteellä lukittava | Kyllä
Lukituksen valvonta | Kyllä
Käsinvapautus | Kyllä
Integroitu näyttö, tila | Kyllä
Käyttösuuntien lukumäärä | 3
Turvaluokitus
Standardit, määräykset | EN ISO 13849-1 EN IEC 61508
Performance Level, up to | c
Luokka EN ISO 13849 mukaan | 1
PFH arvo | 1,14 x 10⁻⁶ /h
Note (PFH-value) | max. 100 000 kytkentäjaksoa/vuosi
Safety Integrity Level (SIL) | 1
Mission time | 20 Vuosi
Turvaluokitus - Vikojen poissulkeminen
Please note: | Can be used when fault exclusion for dangerous damage to the 1-channel mechanism is permissible and sufficient protection against manipulation is guaranteed.
Performance Level, up to | d
Category | 3
PFH value | 1,01 x 10⁻⁷ /h
Note (PFH-value) | max. 100 000 kytkentäjaksoa/vuosi
Safety Integrity Level (SIL), suitable for applications in | 2
Mission time | 20 Vuosi
Turvalähdöt - Lukitusta
Performance Level, up to | e
Note (Performance Level) | Information for the safety classification of the guard locking function is documented in the &quot;Operating instructions&quot; or in the &quot;Operation and mounting&quot; instructions.
Mekaaniset tiedot
Mekaaninen elinikä, minimi | 1 000 000 kytkentäalue
Ohjainliike | 5,5 mm
Sulkuvoima standardin EN ISO 14119 mukaan | 2 000 N
Sulkuvoima, maksimi | 2 600 N
Pitovoima | 30 N
Tunnistusnopeus, maksimi | 2 m/s
Kiinnitys | Ruuvit
Type of the fixing screws | 3x M6
Mekaaniset tiedot - Liitäntä
Connector position | Keskinen
Pistokeliitin | Kytkentärasia M12, 4-napainen, A-Koodaus
Mekaaniset tiedot - Mitat
Pituus | 30 mm
Leveys | 130 mm
Korkeus | 90 mm
Ympäristöolosuhteet
Suojausluokka | IP67
Ambient temperature | -25 ... +60 °C
Storage and transport temperature | -25 ... +85 °C
Suhteellinen kosteus, minimi | 30 %
Suhteellinen kosteus, maksimi | 95 %
Note (Relative humidity) | ei kondensoitumista jäätymätön
Tärinänkesto standardin EN 60068-2-6 mukaan | 10 Hz ... 150 Hz, Amplitudi 0,35 mm
Iskunkestävyys | 30 g / 11 ms
Protection class | II
Permissible installation altitude above sea level, maximum | 2 000 m
Ympäristöolosuhteet - Eristysparametrit
Eristysjännite | 32 VDC
Syöksyjännitekestoisuus | 0,8 kV
Overvoltage category | III
Saastumisaste standardin VDE 0100 mukaan | 3
Sähköiset tiedot
kytkentätaajuus | 1 000 /h
Sähköiset tiedot - AS-Interface
Rated operating voltage | 26,5 ... 31,6 VDC (Protection against polarity reversal)
AS-i Virrankulutus, maksimi | 250 mA
Sähköiset tiedot - AS-Interface, Erittely
AS-i Specification | Safety-Slave
AS-i Version | V 2.1
AS-i Profile | S-7.B.F.E
AS-i, IO-koodi | 0x7
AS-i, ID-koodi | 0xB
AS-i, ID-koodi1 | 0xF
AS-i, ID-koodi2 | 0xE
AS-i Input, Channel 1 | Databitit DI 0/DI 1 = dynaaminen koodinsiirto
AS-i Input, Channel 2 | Databitit DI 2/DI 3 = dynaaminen koodinsiirto
AS-i Outputs, DO 0 | Solenoidiohjaus
AS-i Outputs, DO 1 | Ei käytössä
AS-i Outputs, DO 2 | Ei käytössä
AS-i Outputs, DO 3 | Ei käytössä
AS-i Parameter bits, P0 | Vastakappale tunnistettu
AS-i Parameter bits, P1 | Solenoidilukko lukittu
AS-i Parameter bits, P2 | Kelajännite sallituissa rajoissa
AS-i Parameter bits, P3 | Virheviesti - solenoiditurvalukon lukitu/avaus estetty
Note (AS-i Parameter bits) | Aseta parametrilähdöt arvoon "1111" (0xF) FID: oheislaitevirhe
AS-i Input module address | 0
Note (AS-i Input module address) | Esiasetettu osoitteeksi 0, muutetaan AS-i -väylän kautta tai käsiohjelmointilaitteella
Tilanäyttö
Huomautus (Kytkentätilan LED-näyttö) | (1) Keltainen LED: kanava 2 / AS-i SaW Bitti 2.3 vihreä/punainen LED(As-i kaksois LED: Käyttöjännite-Liikennöintivirhe-orjaosoite.=0 tai ympäristövirhe (3) Keltainen LED: kanava 1 / AS-i SaW Bitti 0.1
Tietoja
Huomautus (sovelluskäytöt) | liukusuojus irroitettava suojus avattava suojus
Nastojen liitännät
PIN 1 | AS-i +
PIN 2 | n.c.
PIN 3 | AS-Interface -
PIN 4 | n.c.
Toimitus sisältää
Toimitus sisältää | Actuator must be ordered separately.
Huomautus
Note (General) | Interlocks with the power to lock principle may only be used in special cases after a thorough evaluation of the accident risk, since the guarding device can immediately be opened on failure of the electrical power supply or when the main switch is opened.
Note (Manual release) | Huolto- ja asennustöihin ja vastaaviin Käytä käsinvapautukseen lisätarvikkeena toimitettavaa M5 kolmiokanta-avainta
Schmersal Finland Oy, Äyritie 12 B, 01510 Vantaa
Tiedot ja arvot on tarkastettu huolellisesti. Kuvat voivat poiketa alkuperäisestä. Tarkemmat tekniset tiedot löytyvät manuaalista. Pidätämme oikeuden teknisiin muutoksiin ja virheisiin.
Luotu: 16.6.2024 20.03