## Worksheet
IFL 50-385-10/01D
3 Kaapeliläpivienti M 20 x 1.5 Muovikotelo DC 2-johtiminen suojaeristys Kytkentärasia Rakennemalli 385
Tilaustiedot
Tuotekuvaus | IFL 50-385-10/01D
Tuotenumero (tilausnumero) | 101126029
EAN (European Article Number) | 4030661277691
eCl@ss number, version 12.0 | 27-27-40-01
eCl@ss number, version 11.0 | 27-27-01-01
eCl@ss number, version 9.0 | 27-27-01-01
ETIM number, version 7.0 | EC002714
ETIM number, version 6.0 | EC002714
Hyväksynnät - Standardit
Sertifikaatit | CCC
Yleiset ominaisuudet
Standardit | DIN VDE 0660-208 EN IEC 60947-5-2
Kotelon rakenne | lohko
Asennusolosuhteet (mekaaniset) | ei uppoasenteinen
Kotelon materiaali | Muovi
Bruttopaino | 378 g
Yleiset tiedot-Ominaisuudet
Integroitu näyttö, tila | Kyllä
Kaapelijohtojen lukumäärä | 2
Mekaaniset tiedot - Kytkentäetäisyydet EN IEC 60947-5-3:n mukaan
Kytkentäetäisyys | 50 mm
Mekaaniset tiedot - Liitäntä
Pistokeliitin | Ruuviliitäntä M20 x 1.5
Kaapelikoko, maksimi | 2 x 1,5 mm²
Mekaaniset tiedot - Mitat
Pituus | 135 mm
Leveys | 80 mm
Korkeus | 40 mm
Ympäristöolosuhteet
Suojausluokka | IP67
Ambient temperature | -25 ... +70 °C
Protection class | II
Sähköiset tiedot
Type of voltage range | DC
Käyttövirta, minimi | 5 mA
Rated operating voltage | 10 ... 40 VDC
Nimellisvirta | 200 mA
Kytkinosa | Sulkeutuva kosketin (NO) tai avautuva kosketin (NC)
Suojauspiiri integroitu | induktanssisuoja Napaisuussuoja Ylikuormitussuoja Sulakkeiden enimmäiskuormitus
Kytkentätaajuus, noin | 50 Hz
Sähköiset tiedot-Binäärilähtö
Voltage drop Ud, maximum | 5,5 V
Current at Voltage drop Ud | 0,1 A
Kytkentälähtö | Kaksi johdinta
Current leakage Ir, maximum | 0,5 mA
Tilanäyttö
Note (Integral System Diagnostics, status ) | keltainen LED
Huomautus
Note (General) | Programmable by repositioning the plug-in jumper at the terminal screws Mounting angle HW 385-1 to simplify mounting available
Schmersal Finland Oy, Äyritie 12 B, 01510 Vantaa
Tiedot ja arvot on tarkastettu huolellisesti. Kuvat voivat poiketa alkuperäisestä. Tarkemmat tekniset tiedot löytyvät manuaalista. Pidätämme oikeuden teknisiin muutoksiin ja virheisiin.
Luotu: 12.11.2024 10.17