## Worksheet
A-K12P-M23-S-G-20M-GY-1-X-X-1-2568/2965
Kiinteällä kaapelilla 12-napainen
Tilaustiedot
Tuotekuvaus | A-K12P-M23-S-G-20M-GY-1-X-X-1-2568/2965
Tuotenumero (tilausnumero) | 101214418
EAN (European Article Number) | 4030661399010
eCl@ss number, version 12.0 | 27-06-03-11
eCl@ss number, version 11.0 | 27-06-03-11
eCl@ss number, version 9.0 | 27-06-03-11
ETIM number, version 7.0 | EC001855
ETIM number, version 6.0 | EC001855
Yleiset ominaisuudet
Muotoilu | suora
Bruttopaino | 3 470 g
Yleiset tiedot-Ominaisuudet
Cable drag chain suitable | Kyllä
Kaapelijohtojen lukumäärä | 12
Mekaaniset tiedot
Vääntömomentti, maksimi | 1 Nm
Mekaaniset tiedot - Liitäntä
Kaapelin pituus | 20 m
johdon poikkipinta-ala | 0,75 mm2
Cable diameter | 9,9 mm
Bending radius (fixed) | 4 x Ø putki
Bending radius (repeated) | 10 x Ø putki
Colour of the Cable mantle | Grey
Mekaaniset tiedot - pistokeliitin, A-puoli
Connector typ | Female connector
Design | straight
Connector coding | A
Connector latching | Screw locking
Material of the gland | Metal, CuZn, nickel-plated
Material of the handle | Metall, CuZn chromated
Colour of the handle | Chromium-plated
Ympäristöolosuhteet
Suojausluokka | IP66 IP67
Ambient temperature (Connector) | -20 ... +130 °C
Ambient temperature (fixed) | -40 ... +80 °C
Ambient temperature (moved) | -15 ... +70 °C
Ambient temperature (drag chain) | -5 ... +70 °C
Sähköiset tiedot
Terminen nimellisvirta | 7 A
Rated operating voltage | 60 VAC
Rated operating voltage | 60 VDC
Nimellisvirta | 7 000 mA
Schmersal Finland Oy, Äyritie 12 B, 01510 Vantaa
Tiedot ja arvot on tarkastettu huolellisesti. Kuvat voivat poiketa alkuperäisestä. Tarkemmat tekniset tiedot löytyvät manuaalista. Pidätämme oikeuden teknisiin muutoksiin ja virheisiin.
Luotu: 20.12.2024 18.55