## Worksheet
ELDEKWS24
Jousiliitin Kiinnityslaipan asento 3 valkoinen LED 24 VAC/DC
Tilaustiedot
Tuotekuvaus | ELDEKWS24
Tuotenumero (tilausnumero) | 101167385
EAN (European Article Number) | 4030661463780
eCl@ss number, version 12.0 | 27-37-12-09
eCl@ss number, version 11.0 | 27-37-12-09
eCl@ss number, version 9.0 | 27-37-12-09
ETIM number, version 7.0 | EC000204
ETIM number, version 6.0 | EC000204
Hyväksynnät - Standardit
Sertifikaatit | cULus
Yleiset ominaisuudet
Standardit | EN IEC 60947-5-1 EN IEC 60947-1
Muotoilu | LED module
Design | With integrated LED
Asennusolosuhteet (mekaaniset) | Vapaa
Kotelon materiaali | Muovi, lasikuituvahvistettu kestomuovi, itsestään sammuva
Bruttopaino | 20 g
Yleiset tiedot-Ominaisuudet
Integroitu näyttö, yleinen | Kyllä
Mekaaniset tiedot
Asennusohje | Paikalleen painettava
Mounting flange position | 3
Mekaaniset tiedot - Liitäntä
Termination | Jousiliitin
Liitinmerkinnät | EN 50005 EN 50013
Kaapelikoko, minimi | 2 x 0,08 mm²
Kaapelikoko, maksimi | 2 x 1,5 mm²
Mekaaniset tiedot - Mitat
Pituus | 46 mm
leveys | 10 mm
Syvyys | 51 mm
Ympäristöolosuhteet
Liittimien ja liitäntöjen suojausluokka | IP20
Ambient temperature | -25 ... +80 °C
Ympäristöolosuhteet - Eristysparametrit
Eristysjännite | 440 V
Sähköiset tiedot
Rated operating voltage | 24 VAC
Rated operating voltage | 24 VDC
Koskettimen merkintä | X1 - X2
Tilanäyttö
LEDin väri | valkoinen
Huomautus (Kytkentätilan LED-näyttö) | Syöttöjännite UB: 24 VA/DC
Schmersal Finland Oy, Äyritie 12 B, 01510 Vantaa
Tiedot ja arvot on tarkastettu huolellisesti. Kuvat voivat poiketa alkuperäisestä. Tarkemmat tekniset tiedot löytyvät manuaalista. Pidätämme oikeuden teknisiin muutoksiin ja virheisiin.
Luotu: 9.10.2024 18.09