## Worksheet
TESZR102/S
2 Kaapeliläpivientejä M 20 x 1.5 elppo asennus, erityisesti 40 mm profiileihin Muovikotelo suojaeristys Kestää hyvin öljyä ja lakkabensiiniä 111,5 mm x 92 mm x 36 mm
Tilaustiedot
Note (Delivery capacity) | Ei saatavana!
Tuotekuvaus | TESZR102/S
Tuotenumero (tilausnumero) | 101172006
EAN (European Article Number) | 4030661605432
eCl@ss number, version 12.0 | 27-27-06-09
eCl@ss number, version 11.0 | 27-27-06-09
eCl@ss number, version 9.0 | 27-27-06-09
ETIM number, version 7.0 | EC002591
ETIM number, version 6.0 | EC002591
Hyväksynnät - Standardit
Sertifikaatit | cULus CCC
Yleiset ominaisuudet
Standardit | BG-GS-ET-15 EN IEC 60947-5-1
Kotelon materiaali | Muovi, lasikuituvahvistettu kestomuovi, itsestään sammuva
Saranan materiaali | Alumiini
Bruttopaino | 280 g
Yleiset tiedot-Ominaisuudet
asennussarana | Kyllä
Apukoskettimien lukumäärä | 1
Turvakoskettimien lukumäärä | 1
Turvaluokitus
Standardit, määräykset | EN ISO 13849-1
Mission time | 20 Vuosi
Turvalähdöt - Turvaluokitus
B10D Avautuva kosketin (NC) | 2 000 000 kytkentäalue
B10D Sulkeutuva kosketin (NO) | 1 000 000 kytkentäalue
Mekaaniset tiedot
Mekaaninen elinikä, minimi | 1 000 000 kytkentäalue
Pakkoavauskulma | 14 °
Pakkoavausvoima, minimi | 1 N
Mekaaniset tiedot - Liitäntä
Pistokeliitin | Ruuviliitäntä M20 x 1.5
Kaapelikoko, minimi | 0,5 mm²
Kaapelikoko, maksimi | 1,5 mm²
Note | Kaapelitiedoissa johtimet ovat holkitettuja.
Mekaaniset tiedot - Mitat
Pituus x leveys x korkeus | Soveltuu profiilijärjestelmien asennukseen: 40 mm
Pituus | 36 mm
Leveys | 111,5 mm
Korkeus | 92 mm
Ympäristöolosuhteet
Suojausluokka | IP65
Ambient temperature | -25 ... +65 °C
Ympäristöolosuhteet - Eristysparametrit
Eristysjännite | 250 VAC
Syöksyjännitekestoisuus | 2,5 kV
Sähköiset tiedot
Terminen nimellisvirta | 2,5 A
Käyttöluokka AC-15 | 230 VAC
Käyttöluokka AC-15 | 2 A
Käyttöluokka DC-13 | 24 VDC
Käyttöluokka DC-13 | 1 A
Kytkinosa | Sulkeutuva kosketin (NO), avautuva kosketin (NC)
Kytkentäperiaate | Suoratoiminen
kytkentätaajuus | 120 /h
Koskettimen materiaali, sähköinen | Hopea
Huomautus
Note (General) | The opening angle has been set to 4° in factory. The additional hinge including mounting accessories is also available separately, part number TES/S
Schmersal Finland Oy, Äyritie 12 B, 01510 Vantaa
Tiedot ja arvot on tarkastettu huolellisesti. Kuvat voivat poiketa alkuperäisestä. Tarkemmat tekniset tiedot löytyvät manuaalista. Pidätämme oikeuden teknisiin muutoksiin ja virheisiin.
Luotu: 18.11.2024 12.45