## Worksheet
SLC 220-E/R0625-30-69-RFB
Suojausluokka IP 69K IEC 61496-1 mukaiset turvatyypit 2 Erottelukyky 30 ja 80 mm Turva-alueen korkeus alkaen 175 mm … 1675 mm
Tilaustiedot
Note (Delivery capacity) | Ei saatavana!
Tuotekuvaus | SLC 220-E/R0625-30-69-RFB
Tuotenumero (tilausnumero) | 101206489
EAN (European Article Number) | 4030661456720
eCl@ss number, version 12.0 | 27-27-27-04
eCl@ss number, version 11.0 | 27-27-27-04
eCl@ss number, version 9.0 | 27-27-27-04
ETIM number, version 7.0 | EC002549
ETIM number, version 6.0 | EC002549
Yleiset ominaisuudet
Standardit | EN IEC 61496-2 EN IEC 61496-1
Kotelon materiaali | Alumiini
Reaktioaika, maksimi | 19 ms
Bruttopaino | 3 250 g
Yleiset tiedot-Ominaisuudet
Uudelleenkäynnistyksen esto | Kyllä
Loppuhäivitystoiminto | Kyllä
Integroitu näyttö, tila | Kyllä
Integroitu näyttö, diagnoosi | Kyllä
Digitaaliturvalähtöjen lukumäärä | 2
Valosäteiden lukumäärä | 24
Turvaluokitus
Standardit, määräykset | EN ISO 13849-1 EN IEC 61508
Performance Level, up to | d
Luokka EN ISO 13849 mukaan | 2
PFH arvo | 3,59 x 10⁻⁷ /h
Safety Integrity Level (SIL) | 2
Mission time | 20 Vuosi
IEC 61496-1 mukaiset turvatyypit | 2
Mekaaniset tiedot
Testikohteiden tunnistuskyky nopeudella v = 1,6 m/s | 30 mm
Suojausalueen korkeus | 625 mm
Toimintasäde, suojausalue, minimi | 0,3 m
Toimintasäde, suojausalue, maksimi | 6 m
Wave length of the laserdiode | 880 nm
Mekaaniset tiedot - Liitäntä
Kaapelin pituus | 5 m
Pistokeliitin | Pistokeliitin
Pistokeliitin, vastaanotin | Liitinkaapeli M12, 8-napainen
Pistokeliitin, lähetin | Liitinkaapeli M12, 8-napainen
Liitettävissä olevan kaapelin pituus, maksimi | 100 m
Mekaaniset tiedot - Mitat
Anturin halkaisija | 60 mm
Korkeus | 679 mm
Ympäristöolosuhteet
Suojausluokka | IP69K
Ambient temperature | -10 ... +50 °C
Storage and transport temperature | -20 ... +70 °C
Protection class | III
Sähköiset tiedot
OSSD:n kytkentäjännite, HIGH-signaali | 24 V
Vastaanottimen sähköinen virrankulutus | 8 W
Lähettimen sähköinen virrankulutus | 4 W
Sähköiset tiedot - Digitaaliturvalähdöt
Lähtövirta (turvalähtö), maksimi | 0,2 A
Turvalähtö | p-type
Toimitus sisältää
Toimitus sisältää | Lähetin + vastaanotin, Kiinnityskulma
Lisätarvikkeet
Recommended safety switchgear | SCR 211
Huomautus
Note (General) | Im In case of failure (interruption of the 0 V supply) the maximum leakage current is 1 mA.
Schmersal Finland Oy, Äyritie 12 B, 01510 Vantaa
Tiedot ja arvot on tarkastettu huolellisesti. Kuvat voivat poiketa alkuperäisestä. Tarkemmat tekniset tiedot löytyvät manuaalista. Pidätämme oikeuden teknisiin muutoksiin ja virheisiin.
Luotu: 10.2.2025 11.44