## Worksheet
TS 017-31Y
3 Kaapeliläpivienti M 20 x 1.5 Metallikotelo 4 Koskettimet 67 mm x 130 mm x 43 mm ( peruskomponentti)
Tilaustiedot
Note (Delivery capacity) | Ei saatavana!
Tuotekuvaus | TS 017-31Y
Tuotenumero (tilausnumero) | 101054926
EAN (European Article Number) | 4030661002484
eCl@ss number, version 12.0 | 27-27-06-01
eCl@ss number, version 11.0 | 27-27-06-01
eCl@ss number, version 9.0 | 27-27-06-01
ETIM number, version 7.0 | EC000030
ETIM number, version 6.0 | EC000030
Hyväksynnät - Standardit
Sertifikaatit | CCC
Yleiset ominaisuudet
Standardit | EN IEC 60947-5-1
Toimintaperiaate | mekaaninen
Slide form | Kuula
Kotelon materiaali | kevytmetalliseosvalu, polttomaalattu
Kotelon pinnoitteen materiaali | polttomaalattu
Bruttopaino | 395 g
Yleiset tiedot-Ominaisuudet
Avautuvien kosk. lukumäärä | 1
Sulkeutuvien kosk. lukumäärä | 3
Mekaaniset tiedot
Tunnistuselementti | Tappityönnin
Mekaaninen elinikä, minimi | 1 000 000 kytkentäalue
Aktivointikulma | 20 °
Toimintavoima | 26 N
Contact opening | 2 x 2,5 mm
Tunnistusnopeus, minimi | 1 mm/min
Tunnistusnopeus, maksimi | 1 m/s
Note (Actuating speed) | Tunnistusnopeus pystysuunnassa
Mekaaniset tiedot - Liitäntä
Pistokeliitin | Ruuviliitäntä M20 x 1.5
Kaapelikoko, minimi | 1,5 mm²
Kaapelikoko, maksimi | 2,5 mm²
Note | Kaapelitiedoissa johtimet ovat holkitettuja.
johdon poikkipinta-ala | 13 AWG
Mekaaniset tiedot - Mitat
Pituus | 43 mm
Leveys | 67 mm
Korkeus | 141 mm
Työntimen halkaisija | 6 mm
Ympäristöolosuhteet
Suojausluokka | IP65
Ambient temperature | -30 ... +90 °C
Ympäristöolosuhteet - Eristysparametrit
Eristysjännite | 500 V
Sähköiset tiedot
Terminen nimellisvirta | 10 A
Käyttöluokka AC-15 | 400 VAC
Käyttöluokka AC-15 | 4 A
Kytkinosa | Sulkeutuva kosketin (NO), avautuva kosketin (NC)
Kytkentäperiaate | Suoratoiminen
Koskettimen materiaali, sähköinen | Hopea
Huomautus
Note (General) | Ohjaintapin sivulta tapahtuvaa aktivointia tulisi välttää, sillä se lyhentää rajakytkimen mekaanista elinikää.
Schmersal Finland Oy, Äyritie 12 B, 01510 Vantaa
Tiedot ja arvot on tarkastettu huolellisesti. Kuvat voivat poiketa alkuperäisestä. Tarkemmat tekniset tiedot löytyvät manuaalista. Pidätämme oikeuden teknisiin muutoksiin ja virheisiin.
Luotu: 28.2.2025 7.48