## Worksheet
TR 335 ST-AS
| AS-väyläliitännän M12-liitin Metallikotelo Monia eri ohjainpäävaihtoehtoja Kestää hyvin öljyä ja lakkabensiiniä 40,5 mm x 96 mm x 38 mm | Ohjainpään asentoa voi muuttaa 4 x 90° Asennustiedot EN 50047 mukaan AS-väyläliitänntän LED ja tilanäyttö Integroitu AS-väyläliityntä Soveltuu AS-i Power 24
Tilaustiedot
Note (Delivery capacity) | Ei saatavana!
Tuotekuvaus | TR 335 ST-AS
Tuotenumero (tilausnumero) | 101213983
EAN (European Article Number) | 4030661404189
eCl@ss number, version 12.0 | 27-27-26-01
eCl@ss number, version 11.0 | 27-27-26-01
eCl@ss number, version 9.0 | 27-27-26-01
ETIM number, version 7.0 | EC000030
ETIM number, version 6.0 | EC000030
Hyväksynnät - Standardit
Sertifikaatit | cULus ASi-SaW
Yleiset ominaisuudet
Standardit | EN 50295 EN ISO 13849-1 EN IEC 60947-5-1 EN IEC 61508
Kotelon rakenne | Vakiorakenne
Ohjainpään tyyppi standardin DIN EN 50041 mukaan | C
Kotelon materiaali | Metalli, sinkkivalu
Kotelon pinnoitteen materiaali | polttomaalattu
Bruttopaino | 215 g
Yleiset tiedot-Ominaisuudet
Turvatoiminnot | Kyllä
Integroitu näyttö, tila | Kyllä
Turvakoskettimien lukumäärä | 2
Turvaluokitus
Standardit, määräykset | EN IEC 61508
Performance Level, up to | c
Luokka EN ISO 13849 mukaan | 1
PFH arvo | 1,14 x 10⁻⁶ /h
Note (PFH-value) | max. 100 000 kytkentäjaksoa/vuosi
Safety Integrity Level (SIL) | 1
Mission time | 20 Vuosi
Turvaluokitus - Vikojen poissulkeminen
Please note: | Can be used when fault exclusion for dangerous damage to the 1-channel mechanism is permissible and sufficient protection against manipulation is guaranteed.
Performance Level, up to | d
Category | 3
PFH value | 1,01 x 10⁻⁷ /h
Note (PFH-value) | max. 100 000 kytkentäjaksoa/vuosi
Safety Integrity Level (SIL), suitable for applications in | 2
Mission time | 20 Vuosi
Mekaaniset tiedot
Tunnistuselementti | Rullatyönnin
Mekaaninen elinikä, minimi | 1 000 000 kytkentäalue
Tunnistusnopeus, maksimi | 0,5 m/s
Note (Actuating speed) | Liikenopeus, kun ohjauskulma on 30° kytkimen akseliin
Mekaaniset tiedot - Liitäntä
Pistokeliitin | Kytkentärasia, M12 , 5-napainen, voidaan kääntää
Liittimen materiaali (sähköinen) | Metalli
Mekaaniset tiedot - Mitat
Pituus | 38 mm
Leveys | 40,5 mm
Korkeus | 136,6 mm
Ympäristöolosuhteet
Suojausluokka | IP67
Ambient temperature | -25 ... +60 °C
Storage and transport temperature | -25 ... +85 °C
Suhteellinen kosteus, minimi | 30 %
Suhteellinen kosteus, maksimi | 95 %
Note (Relative humidity) | ei kondensoitumista jäätymätön
Tärinänkesto standardin EN 60068-2-6 mukaan | 10 … 150 Hz, Amplitudi 0,35 mm / 5 g
Iskunkestävyys | 30 g / 11 ms
Ympäristöolosuhteet - Eristysparametrit
Eristysjännite | 32 VDC
Syöksyjännitekestoisuus | 0,8 kV
Sähköiset tiedot
Virrankulutus | 50 mA
Terminen nimellisvirta | 10 A
Käyttöluokka AC-15 | 230 VAC
Käyttöluokka AC-15 | 4 A
Käyttöluokka DC-13 | 24 VDC
Käyttöluokka DC-13 | 1 A
Kytkinosa | Avautuva (NC)
Kytkentäperiaate | Suoratoiminen
kytkentätaajuus | 5 000 /h
Koskettimen materiaali, sähköinen | Hopea
Sähköiset tiedot - AS-Interface
Rated operating voltage | 18 ... 31,6 VDC (Protection against polarity reversal)
Sähköiset tiedot - AS-Interface, Erittely
AS-i Version | V 3.0
AS-i Profile | S-0.B.F.F
AS-i Input, Channel 1 | Databitit DI 0/DI 1 = dynaaminen koodinsiirto
AS-i Input, Channel 2 | Databitit DI 2/DI 3 = dynaaminen koodinsiirto
AS-i Outputs, DO 0 … DO 3 | Ei käytössä
AS-i Parameter bits, P0 | Kanava 2 kytketty
AS-i Parameter bits, P1 ... P3 | Ei käytössä
AS-i Input module address | 0
Note (AS-i Input module address) | Esiasetettu osoitteeksi 0, muutetaan AS-i -väylän kautta tai käsiohjelmointilaitteella
Tilanäyttö
Huomautus (Kytkentätilan LED-näyttö) | (1) Keltainen LED: kanava 1 / AS-i SaW Bitti 0.1 (2) vihreä/punainen LED: (AS-i Duo LED): Syöttöjännite / viestintävirhe / orjaosoite = 0 (3) Keltainen LED: kanava 2 / AS-i SaW Bitti 2.3
Nastojen liitännät
PIN 1 | AS-Interface +
PIN 2 | n.c.
PIN 3 | AS-Interface -
PIN 4 | n.c.
PIN 5 | Functional earth connection
Schmersal Finland Oy, Äyritie 12 B, 01510 Vantaa
Tiedot ja arvot on tarkastettu huolellisesti. Kuvat voivat poiketa alkuperäisestä. Tarkemmat tekniset tiedot löytyvät manuaalista. Pidätämme oikeuden teknisiin muutoksiin ja virheisiin.
Luotu: 1.1.2025 0.11