## Worksheet
SLG 415L-E/R0800-03-PB
integroidut optiset passivointianturit yksisuuntaiseen passivointiin (vaaralliselta alueelta poistuminen) 2 yhdensuuntaista passivointi valopuomia Luokka (ISO 13849-1) 4 Huomio: Ei saatavana! (Korvaava: SLG 425I)
Tilaustiedot
Note (Delivery capacity) | Ei saatavana!
Tuotekuvaus | SLG 415L-E/R0800-03-PB
Tuotenumero (tilausnumero) | 101186042
EAN (European Article Number) | 4030661344874
eCl@ss number, version 12.0 | 27-27-27-03
eCl@ss number, version 11.0 | 27-27-27-03
eCl@ss number, version 9.0 | 27-27-27-03
ETIM number, version 7.0 | EC001832
ETIM number, version 6.0 | EC001832
Yleiset ominaisuudet
Standardit | EN IEC 61496-2 EN IEC 61496-1
Design of multi-ray photoelectric barrier | Lähetin ja vastaanotin erillään
Kotelon materiaali | Alumiini
Valosäteiden etäisyys | 400 mm
Reaktioaika, maksimi | 7 ms
Bruttopaino | 8 000 g
Yleiset tiedot-Ominaisuudet
Ennakkovaroitus | Kyllä
passivointi | Kyllä
Pakkoajo | Kyllä
Uudelleenkäynnistyksen esto | Kyllä
Valosäteiden koodaus | Kyllä
Integroitu näyttö, tila | Kyllä
Integroitu näyttö, diagnoosi | Kyllä
Apupuolijohdelähtöjen lukumäärä | 1
Digitaaliturvalähtöjen lukumäärä | 2
Valosäteiden lukumäärä | 3
Turvaluokitus
IEC 61496-1 mukaiset turvatyypit | 4
Mekaaniset tiedot
Suojausalueen korkeus | 810 mm
Toimintasäde, suojausalue, minimi | 0 m
Toimintasäde, suojausalue, maksimi | 2,5 m
Wave length of the laserdiode | 950 nm
Mekaaniset tiedot - Liitäntä
Pistokeliitin | Pistokeliitin
Pistokeliitin, vastaanotin | Kytkentärasia M23, 19-napainen
Pistokeliitin, lähetin | Kytkentärasia, M12 , 5-napainen
Mekaaniset tiedot - Mitat
Pituus | 50 mm
Leveys | 60 mm
Korkeus | 1 076 mm
Ympäristöolosuhteet
Suojausluokka | IP65
Ambient temperature | +0 ... +55 °C
Storage and transport temperature | -20 ... +70 °C
Protection class | III
Sähköiset tiedot
OSSD:n kytkentäjännite, HIGH-signaali | 24 V
Vastaanottimen sähköinen virrankulutus | 6 W
Lähettimen sähköinen virrankulutus | 3 W
Kaapelin pituus, maksimi | 100 m
Sähköiset tiedot - Digitaaliturvalähdöt
Lähtövirta (turvalähtö), maksimi | 0,5 A
Turvalähtö | p-type
Toimitus sisältää
Toimitus sisältää | Lähetin + vastaanotin, kiinnityskulma, T-hahlo kiinnike
Lisätarvikkeet
Recommended safety switchgear | SCR 402R-301
Huomautus
Note (General) | Im In case of failure (interruption of the 0 V supply) the maximum leakage current is 0.3 mA.
Schmersal Finland Oy, Äyritie 12 B, 01510 Vantaa
Tiedot ja arvot on tarkastettu huolellisesti. Kuvat voivat poiketa alkuperäisestä. Tarkemmat tekniset tiedot löytyvät manuaalista. Pidätämme oikeuden teknisiin muutoksiin ja virheisiin.
Luotu: 1.6.2025 22.05