## Worksheet
SD-2V-S-SK SD JUNCTION BOX 2-WAY
koteloasennukseen liitosrasia 2 komponentille, ruuviliittimet asennetaan sopivaan vakio DIN -kiskoon kaapin sisäistä johdotusta varten
Tilaustiedot
Tuotekuvaus | SD-2V-S-SK SD JUNCTION BOX 2-WAY
Tuotenumero (tilausnumero) | 101188436
EAN (European Article Number) | 4030661352565
eCl@ss number, version 12.0 | 27-23-02-06
eCl@ss number, version 11.0 | 27-23-02-06
eCl@ss number, version 9.0 | 27-23-02-08
ETIM number, version 7.0 | EC001099
ETIM number, version 6.0 | EC001099
Yleiset ominaisuudet
Kotelon materiaali | Muovi, kestomuovi, itsestään sammuva
Bruttopaino | 200 g
Mekaaniset tiedot - Liitäntä
Kaapelikoko, minimi | 0,25 mm²
Kaapelikoko, maksimi | 2,5 mm²
Note | Kaapelitiedoissa johtimet ovat holkitettuja.
Liitäntä (mekaaninen) | Ruuviliitäntä
Mekaaniset tiedot - Mitat
leveys | 92 mm
Korkeus | 89,6 mm
Syvyys | 68,5 mm
Ympäristöolosuhteet
Suojausluokka | IP00
Ambient temperature | -25 ... +70 °C
Storage and transport temperature | -25 ... +85 °C
Suhteellinen kosteus, minimi | 30 %
Suhteellinen kosteus, maksimi | 95 %
Note (Relative humidity) | ei kondensoitumista
Protection class | II
Ympäristöolosuhteet - Eristysparametrit
Eristysjännite | 32 VDC
Syöksyjännitekestoisuus | 0,8 kV
Overvoltage category | III
Saastumisaste standardin VDE 0100 mukaan | 2
Sähköiset tiedot
Operating voltage | 24 VDC -15 % / +10 %
Rated operating voltage | 24 VDC
Nimellisvirta | 16 000 mA
Sähköinen varmistus, maksimi | 16 A
Huomautus
Note (General) | To each SD junction box, 2 (optionally 3) components can be connected.
Schmersal Finland Oy, Äyritie 12 B, 01510 Vantaa
Tiedot ja arvot on tarkastettu huolellisesti. Kuvat voivat poiketa alkuperäisestä. Tarkemmat tekniset tiedot löytyvät manuaalista. Pidätämme oikeuden teknisiin muutoksiin ja virheisiin.
Luotu: 10.8.2024 11.53