## Worksheet
BN 75-01Z-1391
| / Kiinteällä kaapelilla Kosketukseton periaate 1 Reed -koskettimet Pitkä käyttöikä | 80 mm x 99,5 mm x 55 mm Uimurikytkin Muovikotelo Saatavana M12 pistokeliittimellä ja esijohdotetulla kaapelilla
Tilaustiedot
Tuotekuvaus | BN 75-01Z-1391
Tuotenumero (tilausnumero) | 101055741
EAN (European Article Number) | 4030661009391
eCl@ss number, version 12.0 | 27-27-43-02
eCl@ss number, version 11.0 | 27-27-01-05
eCl@ss number, version 9.0 | 27-27-01-05
ETIM number, version 7.0 | EC002544
ETIM number, version 6.0 | EC002544
Yleiset ominaisuudet
Toimintaperiaate | magneettinen
Kotelon rakenne | Erikoisrakenne
Kotelon materiaali | Muovi, lasikuituvahvistettu kestomuoviMuovi, lasikuituvahvistettu kestomuovi
Aktiivinen alue | Muovi
Bruttopaino | 127 g
Yleiset tiedot-Ominaisuudet
Avautuvien kosk. lukumäärä | 1
Mekaaniset tiedot
Tunnistuselementti | Solenoidi
Mekaaninen elinikä, minimi | 1 000 000 000 kytkentäalue
Mekaaniset tiedot - Kytkentäetäisyydet EN IEC 60947-5-3:n mukaan
Hystereesi (kytkentäetäisyys), maksimi | 3 mm
Mekaaniset tiedot - Liitäntä
Pistokeliitin | Kiinteällä kaapelilla
Mekaaniset tiedot - Mitat
Pituus | 55 mm
Leveys | 80 mm
Korkeus | 99,5 mm
Ympäristöolosuhteet
Suojausluokka | IP67
Ambient temperature | -25 ... +80 °C
Sähköiset tiedot
Kytkentäjännite, maksimi | 220 VAC
Kytkentävirta, maksimi | 1 A
Kytkentäteho, maksimi | 60 W
Kytkentäteho, maksimi | 60 VA
Kytkinosa | Avautuva (NC)
Koskettimen värähtelyaika, minimi | 0,3 ms
Värähtelyaika, maksimi | 0,6 ms
Sähköiset tiedot-Binäärilähtö
Kytkentälähtö | Reed -koskettimet
Huomautus
Note (General) | Depending on how the floater is assembled, either a NO contact or a NC contact is possible. Ilmoitetut kytkentäpisteet pätevät vedelle
Schmersal Finland Oy, Äyritie 12 B, 01510 Vantaa
Tiedot ja arvot on tarkastettu huolellisesti. Kuvat voivat poiketa alkuperäisestä. Tarkemmat tekniset tiedot löytyvät manuaalista. Pidätämme oikeuden teknisiin muutoksiin ja virheisiin.
Luotu: 20.1.2025 7.37