## Worksheet
BN 85-R-1824-2 3,0M
| Asennus C DIN-kiskoon ja suojattu kaapeli ruuveilla Kosketukseton periaate 1 Reed -koskettimet Pitkä käyttöikä | Tunnistusetäisyys enint. 40 mm riippuen magneetista ja mallista 40 mm x 35 mm x 16,5 mm Muovikotelo Pikakiinnitteiset reed-koskettimet kenttäasennukseen
Tilaustiedot
Tuotekuvaus | BN 85-R-1824-2 3,0M
Tuotenumero (tilausnumero) | 101095308
EAN (European Article Number) | 4030661268026
eCl@ss number, version 12.0 | 27-27-43-02
eCl@ss number, version 11.0 | 27-27-01-05
eCl@ss number, version 9.0 | 27-27-01-05
ETIM number, version 7.0 | EC002544
ETIM number, version 6.0 | EC002544
Yleiset ominaisuudet
Toimintaperiaate | magneettinen
Kotelon rakenne | lohko
Kotelon materiaali | Muovi, lasikuituvahvistettu kestomuoviMuovi, lasikuituvahvistettu kestomuovi
Bruttopaino | 88 g
Yleiset tiedot-Ominaisuudet
Asennoituva | Kyllä
Käytettävissä hisseihin | Kyllä
Pikaliitoskoskettimien määrä | 1
Mekaaniset tiedot
Aktivointisuunta | Tunnistus edestäpäin
Aktiivinen alue | sivulta
Tunnistuselementti | Solenoidi
Mekaaninen elinikä, minimi | 1 000 000 000 kytkentäalue
Kiinnitys | C-profiilikiskot ja suojattu kaapeli ruuveilla
Mechanical data - Switching distances
Kytkentäetäisyys | 2 mm … 40 mm BP 6S = 2 … 12 mm BP 8S = 2 … 10 mm BP 10S = 5 … 20 mm 2 x BP 10S = 6 … 27 mm BP 15S = 5 … 22 mm 2 x BP 15S = 7 … 28 mm BP 34S = 10 … 40 mm BP 20S = 3 ... 28 mm BP 31S = 4 ... 30 mm BP 11S = 4 ... 23 mm BP 12S = 5 ... 27 mm
Note (Switching distance Sn) | Tunnistusetäisyys enint. 40 mm riippuen magneetista ja mallista
Note (switching distance) | All switching distances in accordance EN IEC 60947-5-2
Mekaaniset tiedot - Liitäntä
Kaapelin pituus | 3 m
Pistokeliitin | kaapeli
johdon poikkipinta-ala | 0,75 mm2
johdon poikkipinta-ala | 18 AWG
Kaapelivaipan materiaali | LiY
Mekaaniset tiedot - Mitat
Pituus | 16,5 mm
Leveys | 40 mm
Korkeus | 35 mm
Ympäristöolosuhteet
Suojausluokka | IP40
Ambient temperature | +0 ... +75 °C
Iskunkestävyys | 60 g, siniaalto värähtely
Sähköiset tiedot
Kytkentäjännite, maksimi | 60 VDC
Kytkentävirta, maksimi | 1 A
Kytkentäteho, maksimi | 30 VA
Kytkinosa | bistabiilinen kosketin
Värähtelyaika, maksimi | 0,2 ms
Sähköiset tiedot-Binäärilähtö
Kytkentälähtö | Reed -koskettimet
Toimitus sisältää
Toimitus sisältää | Actuator must be ordered separately.
Lisätarvikkeet
Suositus (ohjainpää) | BP 10 S 2x BP 10 S BP 15 S BP 34 S BP 20 S BP 31 S BP 11 S BP 12 S BP 6 S BP 8 S 2 x BP 15 S
Huomautus
Note (General) | The opening and closing functions depend on the direction of actuation, the actuating magnets and the polarity of the actuating magnets.
Schmersal Finland Oy, Äyritie 12 B, 01510 Vantaa
Tiedot ja arvot on tarkastettu huolellisesti. Kuvat voivat poiketa alkuperäisestä. Tarkemmat tekniset tiedot löytyvät manuaalista. Pidätämme oikeuden teknisiin muutoksiin ja virheisiin.
Luotu: 28.4.2025 13.23