## Worksheet
SHGV/ESS21S2/101/103
Use in applications without dangerous run-on movements resp. run-on movements less than the key transfer time HS locking system-compatible versions possible Key switch including mounting flange and contact element
Tilaustiedot
Tuotekuvaus | SHGV/ESS21S2/101/103
Tuotenumero (tilausnumero) | 101205798
EAN (European Article Number) | 4030661493800
eCl@ss number, version 12.0 | 27-37-12-43
eCl@ss number, version 11.0 | 27-37-12-43
eCl@ss number, version 9.0 | 27-37-12-43
ETIM number, version 7.0 | EC001029
ETIM number, version 6.0 | EC001029
Hyväksynnät - Standardit
Sertifikaatit | TÜV cULus CCC
Yleiset ominaisuudet
Standardit | EN IEC 62061 EN ISO 14119 EN IEC 60947-5-1 EN IEC 60947-5-3 EN IEC 60947-5-5 EN IEC 60204-1 EN IEC 60947-1
Muotoilu | Avainvalintakytkin - etuseinäasennus
Asennusolosuhteet (mekaaniset) | Vapaa
Sealing type | Kalvo Huulitiiviste Muototiivisteet
Kotelon materiaali | Muovi, lasikuituvahvistettu kestomuovi, itsestään sammuva
Lukkosylinterin materiaali | Teräs
Eturenkaan materiaali | Alumiini
Lukkosylinterin väri | Hopea
Kosketinelementin väri | musta
Eturenkaan väri | Hopea
Avaimenperän (avaimen pään) väri | Hopea
Bruttopaino | 136 g
Yleiset tiedot-Ominaisuudet
Asennoituva saatavilla | Kyllä
Kokonaan eristetty | Kyllä
Apukoskettimien lukumäärä | 1
Ohjaintappien lukumäärä | 1
Kytkentäasentojen lukumäärä | 2
Mekaaniset tiedot
Vapautus | Palautus vääntämällä
Avaimen irrotus asento | Asento I 90°
lukitusasento | oikea
Mekaaninen elinikä, minimi | 100 000 kytkentäalue
Kiinnitys | asennusslaippa
Ruuvin kiristysvääntömomentti | 0,6 Nm
Avaimen numero | 101
Mekaaniset tiedot - Liitäntä
Pistokeliitin | Ruuviliitäntä M20 x 1.5
Kaapelikoko, minimi | 0,5 mm², jäykkä 0,5 mm², taipuisa
Kaapelikoko, maksimi | 2,5 mm², jäykkä 2,5 mm², taipuisa
Note | Kaapelitiedoissa johtimet ovat holkitettuja.
Liittimien kiristysvääntömomentti | 1 Nm
Mekaaniset tiedot - Mitat
Pituus x leveys x korkeus | Korkeus avaimella (ja kosketuselementillä): 60 mm (119 mm)
Kauluksen halkaisija | 29,5 mm
lukkosylinterin halkaisija | 22 mm
Mounting diameter | 22,3 mm
Etulevyn paksuus, minimi {mm} | 1 mm
Etulevyn paksuus, maksimi | 6 mm
Asennusväli | 40 x 50 mm
Ympäristöolosuhteet
Suojausluokka | IP65
Kytkentätilan suojausluokka | IP40
Liittimien ja liitäntöjen suojausluokka | IP20
Ambient temperature | -25 ... +75 °C
Iskunkestävyys | 110 g / 4 ms
tärinänkestävyys | Tärinänkestävyys: 20 g / 10 … 200 Hz
Ympäristöolosuhteet - Eristysparametrit
Eristysjännite | 400 V
Sähköiset tiedot
Terminen nimellisvirta | 10 A
Käyttöluokka AC-15 | 230 VAC
Käyttöluokka AC-15 | 8 A
Käyttöluokka DC-13 | 24 VDC
Käyttöluokka DC-13 | 5 A
Soveltuu pienjännitteille | ≥ 5 V / ≥ 3,2 mA
Kytkinosa | Avautuva kosketin (NC) Sulkeutuva kosketin (NO)
Kytkentäperiaate | Suoratoiminen
Värähtelyaika, maksimi | 5 ms
kytkentätaajuus | 5 /h
Koskettimen materiaali, sähköinen | Hopea
Schmersal Finland Oy, Äyritie 12 B, 01510 Vantaa
Tiedot ja arvot on tarkastettu huolellisesti. Kuvat voivat poiketa alkuperäisestä. Tarkemmat tekniset tiedot löytyvät manuaalista. Pidätämme oikeuden teknisiin muutoksiin ja virheisiin.
Luotu: 6.12.2024 19.06