## Worksheet
AZM201Z-ST-T-AS-A-P
| Muovikotelo Korkea pitovoima 2000 N 40 mm x 235,5 mm x 50 mm Virheellisen lukituksen suojalla varustettu lukko suojaeristys | Pitkä käyttöikä Integroitu AS-väyläliityntä Turvasolenoidilukko integroidulla AS-i Safety -väyläliitynnällä Yleiskäyttöinen, uudelleenohjelmoitava, yksilöllinen koodaus RFID-tekniikalla I-versiot, joissa kooditaso KORKEA standardin ISO 14119 mukaan
Tilaustiedot
Tuotekuvaus | AZM201Z-ST-T-AS-A-P
Tuotenumero (tilausnumero) | 103025862
EAN (European Article Number) | 4030661524221
eCl@ss number, version 12.0 | 27-27-26-03
eCl@ss number, version 11.0 | 27-27-26-03
eCl@ss number, version 9.0 | 27-27-26-03
ETIM number, version 7.0 | EC002593
ETIM number, version 6.0 | EC002593
Hyväksynnät - Standardit
Sertifikaatit | TÜV cULus ASi-SaW FCC IC ANATEL
Yleiset ominaisuudet
Standardit | EN IEC 62026-2 EN ISO 13849-1 EN ISO 14119 EN IEC 60947-5-3 EN IEC 61508
Yleiset tiedot | Yleinen koodaus
Coding level according to EN ISO 14119 | alhainen
Toimintaperiaate | RFID
Frequency band RFID | 125 kHz
Transmitter output RFID, maximum | -6 dB/m
Kotelon materiaali | Muovi, lasikuituvahvistettu kestomuoviMuovi, lasikuituvahvistettu kestomuovi
Reaktioaika, maksimi | 100 ms
Riskin kesto, maksimi | 200 ms
Bruttopaino | 538 g
Yleiset tiedot-Ominaisuudet
jännitteellä lukittava | Kyllä
Lukituksen valvonta | Kyllä
Asennoituva | Kyllä
Käsinvapautus | Kyllä
Turvatoiminnot | Kyllä
Integroitu näyttö, tila | Kyllä
Käyttösuuntien lukumäärä | 2
Turvaluokitus
Standardit, määräykset | EN ISO 13849-1 EN IEC 61508
Turvalähdöt - Lukitustoiminto
Performance Level, up to | e
Luokka | 4
PFH arvo | 1,81 x 10⁻⁹ /h
PFD arvo | 1,59 x 10⁻⁴
Safety Integrity Level (SIL), suitable for applications in | 3
Mission time | 20 Vuosi
Mekaaniset tiedot
Mekaaninen elinikä, minimi | 1 000 000 kytkentäalue
Sulkuvoima standardin EN ISO 14119 mukaan | 2 000 N
Note (clamping force FZh) | 1,000 N when used with the AZ/AZM201-B30 actuator, for indoor use.
Sulkuvoima, maksimi | 2 600 N
Note (clamping force Fmax) | 1.300 N in Verbindung mit einem Betätiger AZ/AZM201-B30 für Innenanbau.
Pitovoima | 30 N
Tunnistusnopeus, maksimi | 0,2 m/s
Type of the fixing screws | 2x M6
Tightening torque of the fixing screws, maximum | 8 Nm
Tightening torque of the fastening screws for the housing cover, minimum | 0,7 Nm
Tightening torque of the fastening screws for the housing cover, maximum | 1 Nm
Note | Torx T10
Mekaaniset tiedot - Liitäntä
Pistokeliitin | Kytkentärasia M12, 4-napainen, A-Koodaus
Mekaaniset tiedot - Mitat
Pituus | 50 mm
Leveys | 40 mm
Korkeus | 235,5 mm
Ympäristöolosuhteet
Suojausluokka | IP66 IP67
Ambient temperature | -25 ... +60 °C
Storage and transport temperature | -25 ... +85 °C
Suhteellinen kosteus, maksimi | 93 %
Note (Relative humidity) | ei kondensoitumista jäätymätön
Tärinänkesto standardin EN 60068-2-6 mukaan | 10 … 150 Hz, Amplitudi 0,35 mm
Iskunkestävyys | 30 g / 11 ms
Protection class | III
Permissible installation altitude above sea level, maximum | 2 000 m
Ympäristöolosuhteet - Eristysparametrit
Eristysjännite | 32 VDC
Syöksyjännitekestoisuus | 0,8 kV
Overvoltage category | III
Saastumisaste standardin IEC/EN 60664-1 mukaan | 3
Sähköiset tiedot
Käynnistysviive, maksimi | 4 000 ms
Kytkentätaajuus, maksimi | 1 Hz
Sähköiset tiedot - AS-Interface
Rated operating voltage | 26,5 ... 31,6 VDC (Protection against polarity reversal)
AS-i Virrankulutus, maksimi | 100 mA
Sähköiset tiedot - AS-Interface, Erittely
AS-i Specification | Safety-Slave
AS-i Version | V 3.0
AS-i Profile | S-7.B.F.E
AS-i, IO-koodi | 0x7
AS-i, ID-koodi | 0xB
AS-i, ID-koodi1 | 0xF
AS-i, ID-koodi2 | 0xE
AS-i Input, Channel 1 | Databitit DI 0/DI 1 = dynaaminen koodinsiirto
AS-i Input, Channel 2 | Databitit DI 2/DI 3 = dynaaminen koodinsiirto
AS-i Outputs, DO 0 | Solenoidiohjaus
AS-i Outputs, DO 1 | Ei käytössä
AS-i Outputs, DO 2 | Ei käytössä
AS-i Outputs, DO 3 | Ei käytössä
AS-i Parameter bits, P0 | Suojaoven- ja kielentunnistus
AS-i Parameter bits, P1 | Solenoidilukko lukittu
AS-i Parameter bits, P2 | Kelajännite sallituissa rajoissa
AS-i Parameter bits, P3 | Laitevirhe (FID)
Note (AS-i Parameter bits) | FID: oheislaitevirhe
AS-i Input module address | 0
Note (AS-i Input module address) | Esiasetettu osoitteeksi 0, muutetaan AS-i -väylän kautta tai käsiohjelmointilaitteella
Sähköiset tiedot - Ulkoinen jännite (Aux)Sähköiset tiedot - Ulkoinen jännite (Aux)
Operating voltage | 24 VDC -15 % / +10 % (stabilised PELV power supply)
Current consumption | 500 mA
Rated operating voltage | 24 VDC
Fuse rating | 4 A
Sähköiset tiedot - solenoidivalvonta IN
Magnet switch-on time | 100 %
Tilanäyttö
Huomautus (Kytkentätilan LED-näyttö) | Vihreä/punainen LED: (AS-i Duo LED): Syöttöjännite / viestintävirhe / orjaosoite = 0 / oheislaitevirheen tunnistus / laitevirheen tunnistus / käsittelysuoja aktiivinen (2) Punainen LED: laitevirhe (3) Keltainen LED: Laitteen tila
Nastojen liitännät
PIN 1 | AS-Interface +
PIN 2 | Aux - (P)
PIN 3 | AS-Interface -
PIN 4 | Aux + (P)
Toimitus sisältää
Toimitus sisältää | Actuator must be ordered separately. Kolmioavain manuaaliavaukseen AZM 201
Lisätarvikkeet
Suositus (ohjainpää) | AZ/AZM201-B1 AZ/AZM201-B30
Huomautus
Note voltage AUX DC | stabilised PELV power supply
Schmersal Finland Oy, Äyritie 12 B, 01510 Vantaa
Tiedot ja arvot on tarkastettu huolellisesti. Kuvat voivat poiketa alkuperäisestä. Tarkemmat tekniset tiedot löytyvät manuaalista. Pidätämme oikeuden teknisiin muutoksiin ja virheisiin.
Luotu: 29.4.2025 4.07