## Worksheet
SH-445-ER-02
Suojausluokka IP 69
Tilaustiedot
Note (Delivery capacity) | Can only be ordered in combination with the matching SLC/SLG.
Tuotekuvaus | SH-445-ER-02
Tuotenumero (tilausnumero) | 103055815
EAN (European Article Number) | 4030661647708
Yleiset ominaisuudet
Kotelon materiaali | Polycarbonate
Enclosure cabs material | V4A
Mekaaniset tiedot - Liitäntä
Kaapelin pituus | 10 m
Pistokeliitin | Holkkitiivisteen kiinteä integrointi
Pistokeliitin, vastaanotin | Kytkentärasia, M12, 12-napainen
Pistokeliitin, lähetin | Kytkentärasia, M12 , 4-napainen
Mekaaniset tiedot - Mitat
Korkeus, minimi | 500 mm
Korkeus, maksimi | 890 mm
Diameter of the protective tube | 50 mm
Diameter of the enclosure cabs | 60 mm
Ympäristöolosuhteet
Suojausluokka | IP69
Ambient temperature | -25 ... +50 °C
Storage and transport temperature | -25 ... +70 °C
Schmersal Finland Oy, Äyritie 12 B, 01510 Vantaa
Tiedot ja arvot on tarkastettu huolellisesti. Kuvat voivat poiketa alkuperäisestä. Tarkemmat tekniset tiedot löytyvät manuaalista. Pidätämme oikeuden teknisiin muutoksiin ja virheisiin.
Luotu: 8.4.2025 12.18