## Worksheet
PSC1-C-100-FB20
EN 61800-5-2 () 6 Hälytyslähdöt
Tilaustiedot
Tuotenumero (tilausnumero) | 103056290
EAN (European Article Number) | 4030661624013
Yleiset tiedot-Ominaisuudet
SD Card Slot | Kyllä
Master-Master-Kommunikation | Ei
Integrated SD gateway | Kyllä
Pulssilähtöjen lukumäärä (tahtilähtö) | 6
Relelähtöjen lukumäärä (1-kanava) | 2
Digitaaliturvatulojen lukumäärä | 14
Digitaaliturvatulojen/-lähtöjen lukumäärä | 20
Digitaaliturvalähtöjen lukumäärä | 4
Apukosketinlähtöjen lukumäärä | 6
Anzahl der Erweiterungsbaugruppen, maximal | 8
Turvaluokitus
Performance Level, up to | e
Luokka EN ISO 13849 mukaan | 4
PFH arvo | 1,22 x 10⁻⁸ /h
Safety Integrity Level (SIL) | 3
Mission time | 20 Vuosi
Mekaaniset tiedot
Kiinnitys | voidaan kiinnittää salvalla normikiskoon
Mekaaniset tiedot - Liitäntä
Kaapelikoko, minimi | 0,2 mm²
Kaapelikoko, maksimi | 2,5 mm²
johdon poikkipinta-ala, minimi | 24 AWG
johdon poikkipinta-ala, maksimi | 12 AWG
Wire cross-section | 24 ... 12 AWG
Liitäntä (mekaaninen) | Irrotettavat ruuviliittimet
Mekaaniset tiedot - Mitat
leveys | 112,5 mm
Korkeus | 100 mm
Syvyys | 115 mm
Ympäristöolosuhteet
Suojausluokka | IP20
Ambient temperature | +0 ... +50 °C
Storage and transport temperature | -25 ... +70 °C
Suhteellinen kosteus, minimi | 5 %
Suhteellinen kosteus, maksimi | 85 %
Note (Relative humidity) | ei kondensoitumista
Permissible installation altitude above sea level, maximum | 2 000 m
Ympäristöolosuhteet - Eristysparametrit
Overvoltage category | III
Saastumisaste standardin IEC/EN 60664-1 mukaan | 2
Sähköiset tiedot
Operating voltage | 24 VDC -15 % / +20 %
Rated operating voltage | 24 VDC
Sähköiset tiedot - Yleinen tietoliikenneliitäntä
Designation, Communication interface | DSUB
Sähköiset tiedot - Viestintäprotokollat
Feldbus Protokoll | CANopen PROFIBUS
Sähköiset tiedot - Digitaaliturvalähdöt
Nimellisvirta (turvalähdöt) | 2 000 mA
Turvalähtö | Oikosulkusuojattu, PNP (Q2 ja Q3)
Turvaluokitus - Turvallista relelähtöä
Voltage, Utilisation category AC-15 | 230 VAC
Current, Utilisation category AC-15 | 2 A
Voltage, Utilisation category DC-13 | 24 VDC
Current, Utilisation category DC-13 | 2 A
Sähköiset tiedot - Sähkömagneettinen yhteensopivuus (EMV)
Electromagnetic compatibility | DIN EN 62061 DIN EN 61800-3
Interfering radiation | DIN EN 61000-6-4
EMC rating | DIN EN 61000-6-7 DIN EN 61326-3 DIN EN 61000-6-2
Toimitus sisältää
Toimitus sisältää | Takaseinän väyläliitin Ruuviliittimet
Schmersal Finland Oy, Äyritie 12 B, 01510 Vantaa
Tiedot ja arvot on tarkastettu huolellisesti. Kuvat voivat poiketa alkuperäisestä. Tarkemmat tekniset tiedot löytyvät manuaalista. Pidätämme oikeuden teknisiin muutoksiin ja virheisiin.
Luotu: 5.1.2025 3.56