## Worksheet
M1R 660-11-K-Y 2,5M -1537
ilman kiinnityslaippaa kumikotelo juotosliittimet ja lattaliittimet
Tilaustiedot
Tuotekuvaus | M1R 660-11-K-Y 2,5M -1537
Tuotenumero (tilausnumero) | 101094018
EAN (European Article Number) | 4030661004310
eCl@ss number, version 12.0 | 27-27-06-01
eCl@ss number, version 11.0 | 27-27-06-01
eCl@ss number, version 9.0 | 27-27-06-01
ETIM number, version 7.0 | EC000030
ETIM number, version 6.0 | EC000030
Yleiset ominaisuudet
Standardit | IEC 60947-5-1
Kotelon materiaali | synthetisches Kautschuk (NBR), Hülle aus nischtrostenden Stahlblech
Bruttopaino | 215 g
Yleiset tiedot-Ominaisuudet
Avautuvien kosk. lukumäärä | 1
Sulkeutuvien kosk. lukumäärä | 1
Mekaaniset tiedot
Tunnistuselementti | Rollenteleskopdruckbolzen 1R
Rullan materiaali | Messing
Mekaaninen elinikä, minimi | 3 000 000 kytkentäalue
Toimintavoima | 4 N
Contact opening | 0,4 mm
Avaimen ulostyöntövoima, minimi | 1 N
Tunnistusnopeus, minimi | 1 mm/min
Mekaaniset tiedot - Liitäntä
Kaapelin pituus | 2,5 m
Liitinmerkinnät | Leitung
Kaapelikoko, maksimi | 2,5 mm²
Note | 0.75 mm²
Ympäristöolosuhteet
Suojausluokka | IP65
Ympäristöolosuhteet - Eristysparametrit
Eristysjännite | 250 V
Syöksyjännitekestoisuus | 4 kV
Sähköiset tiedot
Terminen nimellisvirta | 4 A
Käyttöluokka AC-15 | 230 VAC
Käyttöluokka AC-15 | 1 A
Kytkinosa | Wechsler mit Einfachunterbrechung
Kytkentäperiaate | Sprungschaltung mit Reibkontakten
kytkentätaajuus | 30 000 /h
Koskettimen materiaali, sähköinen | kullattu hopea
Schmersal Finland Oy, Äyritie 12 B, 01510 Vantaa
Tiedot ja arvot on tarkastettu huolellisesti. Kuvat voivat poiketa alkuperäisestä. Tarkemmat tekniset tiedot löytyvät manuaalista. Pidätämme oikeuden teknisiin muutoksiin ja virheisiin.
Luotu: 29.1.2025 1.03