## Worksheet
EX-BNS 33-11Z-3GD 20M
EX-vyöhyke 2 ja 22 Muovikotelo 88 mm x 25 mm x 13 mm Piiloasennus mahdollinen Ei reagoi sivulta päin Ei mekaanista kulumista
Tilaustiedot
Tuotekuvaus | EX-BNS 33-11Z-3GD 20M
Tuotenumero (tilausnumero) | 103050099
EAN (European Article Number) | 4030661625904
eCl@ss number, version 12.0 | 27-27-44-01
eCl@ss number, version 11.0 | 27-27-24-02
eCl@ss number, version 9.0 | 27-27-24-02
ETIM number, version 7.0 | EC002544
ETIM number, version 6.0 | EC002544
Hyväksynnät - Standardit
Sertifikaatit | ATEX (Konformitätserklärung)
Räjähdyssuojaus
Räjähdyssuojaus: määräykset | EN ISO 80079-36 EN ISO 80079-37 EN IEC 60079-0 EN IEC 60079-15 EN 60079-31
Räjähdyssuojausalueet | 2 22
Räjähdyssuojausluokka | 3G 3D
Räjähdyssuojausmerkinnät | EX II 3G Ex nC IIC T6 Gc X EX II 3D Ex tc IIIC T80°C Dc X
Manufacturer declaration | ATEX Zone 2 and 22
Yleiset ominaisuudet
Standardit | EN IEC 60947-5-3
Kotelon rakenne | lohko
Asennusolosuhteet (mekaaniset) | ei uppoasenteinen
Kotelon materiaali | Muovi, lasikuituvahvistettu kestomuoviMuovi, lasikuituvahvistettu kestomuovi
Bruttopaino | 710 g
Yleiset tiedot-Ominaisuudet
Koodaus | Kyllä
Oikosulun tunnistus | Kyllä
Oikosulun tunnistus | Kyllä
Prerequisite evaluation unit | Kyllä
Avautuvien kosk. lukumäärä | 1
Sulkeutuvien kosk. lukumäärä | 1
Turvaluokitus
Standardit, määräykset | EN ISO 13849-1
Mission time | 20 Vuosi
Turvalähdöt - Turvaluokitus
B10D Avautuva kosketin (NC) | 25.000.000 kytkentäalue
B10D-arvo, avautuva kosketin/sulkeutuva kosketin (NC/NO) | 25.000.000 kytkentäalue
Mekaaniset tiedot
Aktiivinen alue | sivulta
Tunnistuselementti | Solenoidi
Törmäysenergia, maksimi | 7 J
Direction of motion | Edessä aktiiviseen pintaan
Mechanical data - Switching distances
Taattu kytkentäetäisyys &quot;ON&quot; | 5 mm
Taattu kytkentäetäisyys &quot;OFF&quot; | 15 mm
Note (switching distance) | All switching distances in accordance EN IEC 60947-5-3
Huomautus (Toistotarkkuus R) | Repeat accuracy R ≤ 0,1 x Sao
Mekaaniset tiedot - Liitäntä
Kaapelin pituus | 5 m
Pistokeliitin | kaapeli
Number of cable wires | 4
johdon poikkipinta-ala | 0,25 mm2
johdon poikkipinta-ala | 23 AWG
Kaapelivaipan materiaali | PVC
Mekaaniset tiedot - Mitat
Pituus | 13 mm
Leveys | 88 mm
Korkeus | 25 mm
Ympäristöolosuhteet
Suojausluokka | IP67
Tärinänkesto standardin EN 60068-2-6 mukaan | 10 … 55 Hz, Amplitudi 1 mm
Iskunkestävyys | 30 g / 11 ms
Sähköiset tiedot
Kytkentäjännite, maksimi | 100 VAC
Kytkentäjännite, maksimi | 100 VDC
Kytkentävirta, maksimi | 0,4 A
Kytkentäteho, maksimi | 10 W
Kytkinosa | 1 sulkeutuva kosketin (NO), 1 avautuva kosketin (NC)
Kytkentäperiaate | Reed-koskettimet, kosketukseton periaate
Kytkentätaajuus, maksimi | 5 Hz
Toimitus sisältää
Toimitus sisältää | Actuator must be ordered separately.
Lisätarvikkeet
Suositus (ohjainpää) | EX-BPS 33-3G/D
Huomautus
Note (General) | Contact symbols shown for the closed condition of the guard device. The contact configuration for versions with or without LED is identical.
Schmersal Finland Oy, Äyritie 12 B, 01510 Vantaa
Tiedot ja arvot on tarkastettu huolellisesti. Kuvat voivat poiketa alkuperäisestä. Tarkemmat tekniset tiedot löytyvät manuaalista. Pidätämme oikeuden teknisiin muutoksiin ja virheisiin.
Luotu: 9.10.2025 11.18