## Worksheet
ACTUATOR AZ 15/16-B6 CPL.
Erittäin pienille toimintasäteille pitkittäisessä tai poikittaisessa suunnassa
Tilaustiedot
Tuotekuvaus | ACTUATOR AZ 15/16-B6 CPL.
Tuotenumero (tilausnumero) | 101137434
EAN (European Article Number) | 4030661104706
eCl@ss number, version 12.0 | 27-27-26-06
eCl@ss number, version 11.0 | 27-27-26-06
eCl@ss number, version 9.0 | 27-27-26-06
ETIM number, version 7.0 | EC001487
ETIM number, version 6.0 | EC001487
Yleiset ominaisuudet
Coding level according to EN ISO 14119 | alhainen
Ohjainpään materiaali | Ruostumaton teräs (V2A)
Bruttopaino | 20 g
Mekaaniset tiedot
Toimintasäde, minimi | 25 mm
Vastakappale | joustava
Huomautus
Note (General) | The axis of the hinge must be 11 mm above and in a parallel plane to the top surface of the safety switch. Actuating radius adjustable to minimum 25 mm via the narrow edge and 38 mm via the wide edge of the actuator with a hexagonal key wrench AF 2.5 mm (a/b) mm
Schmersal Finland Oy, Äyritie 12 B, 01510 Vantaa
Tiedot ja arvot on tarkastettu huolellisesti. Kuvat voivat poiketa alkuperäisestä. Tarkemmat tekniset tiedot löytyvät manuaalista. Pidätämme oikeuden teknisiin muutoksiin ja virheisiin.
Luotu: 21.5.2024 8.50