## Worksheet
AZM300B-I2-ST-AS-A
| Muovikotelo Uudelleenohjelmoitava, yksilöllinen koodaus RFID-tekniikalla Koodaustaso KORKEA standardin ISO 14119 mukaan sopii sarana- ja liukuoviin 3 eri toimintasuuntaa Ohjainpää valvottu jännitteellä lukittava | Solenoidin syöttö alkaen AS-väyläliittymä Suojausluokka IP 69 Turvasolenoidilukko integroidulla AS-i Safety -väyläliitynnällä Yleiskäyttöinen, uudelleenohjelmoitava, yksilöllinen koodaus RFID-tekniikalla I-versiot, joissa kooditaso KORKEA standardin ISO 14119 mukaan 2 integroitua lukitustasoa
Tilaustiedot
Tuotekuvaus | AZM300B-I2-ST-AS-A
Tuotenumero (tilausnumero) | 103005906
EAN (European Article Number) | 4030661475073
eCl@ss number, version 12.0 | 27-27-26-03
eCl@ss number, version 11.0 | 27-27-26-03
eCl@ss number, version 9.0 | 27-27-26-03
ETIM number, version 7.0 | EC002593
ETIM number, version 6.0 | EC002593
Hyväksynnät - Standardit
Sertifikaatit | TÜV cULus ASi-SaW ECOLAB FCC ANATEL
Yleiset ominaisuudet
Standardit | EN IEC 62026-2 EN ISO 13849-1 EN ISO 14119 EN IEC 60947-5-3 EN IEC 61508
Yleiset tiedot | Yksilöllinen koodaus, , useita opetettavia
Coding level according to EN ISO 14119 | Korkea
Toimintaperiaate | RFID
Frequency band RFID | 125 kHz
Transmitter output RFID, maximum | -6 dB/m
Kotelon materiaali | Muovi, lasikuituvahvistettu kestomuovi, itsestään sammuva
Reaktioaika, maksimi | 120 ms
Riskin kesto, maksimi | 200 ms
Bruttopaino | 622 g
Yleiset tiedot-Ominaisuudet
jännitteellä lukittava | Kyllä
Ohjainpää valvottu | Kyllä
Asennoituva | Kyllä
Käsinvapautus | Kyllä
Turvatoiminnot | Kyllä
Integroitu näyttö, tila | Kyllä
Käyttösuuntien lukumäärä | 3
Turvaluokitus
Standardit, määräykset | EN ISO 13849-1 EN IEC 61508
Turvalähdöt - Lukitustoiminto
Performance Level, up to | e
Luokka | 4
PFH arvo | 1,34 x 10⁻⁹ /h
PFD arvo | 2,34 x 10⁻⁴
Safety Integrity Level (SIL), suitable for applications in | 3
Mission time | 20 Vuosi
Mekaaniset tiedot
Mekaaninen elinikä, minimi | 1 000 000 kytkentäalue
Note (Mechanical life) | Käytettäessä ovivasteena > 50 000 kytkentäjaksoa oven painolla ≤ 5 kg;Tunnistusliikenopeus ≤ 0,5 m/s
Angular misalignment between solenoid interlock and actuator, maximum | 2 °
Sulkuvoima standardin EN ISO 14119 mukaan | 1 150 N
Sulkuvoima, maksimi | 1 500 N
Latching force, adjustable, position 1 | 25 N
Latching force, adjustable, position 2 | 50 N
Type of the fixing screws | 2x M6
Tightening torque of the fixing screws, minimum | 6 Nm
Tightening torque of the fixing screws, maximum | 7 Nm
Mekaaniset tiedot - Kytkentäetäisyydet EN IEC 60947-5-3:n mukaan
Switch distance, typical | 2 mm
Taattu kytkentäetäisyys &quot;ON&quot; | 1 mm
Taattu kytkentäetäisyys &quot;OFF&quot; | 20 mm
Mekaaniset tiedot - Liitäntä
Pistokeliitin | Kytkentärasia M12, 4-napainen, A-Koodaus
Mekaaniset tiedot - Mitat
Pituus | 120 mm
Leveys | 87,5 mm
Korkeus | 35 mm
Ympäristöolosuhteet
Suojausluokka | IP67 IP69 IP66
Ambient temperature | +0 ... +60 °C
Storage and transport temperature | -10 ... +90 °C
Suhteellinen kosteus, maksimi | 93 %
Note (Relative humidity) | ei kondensoitumista jäätymätön
Tärinänkesto standardin EN 60068-2-6 mukaan | 10 … 150 Hz, Amplitudi 0,35 mm
Iskunkestävyys | 30 g / 11 ms
Protection class | III
Permissible installation altitude above sea level, maximum | 2 000 m
Ympäristöolosuhteet - Eristysparametrit
Eristysjännite | 32 VDC
Syöksyjännitekestoisuus | 0,8 kV
Overvoltage category | III
Saastumisaste standardin IEC/EN 60664-1 mukaan | 3
Sähköiset tiedot
Käynnistysviive, maksimi | 5 000 ms
Sähköiset tiedot - AS-Interface
Rated operating voltage | 26,5 ... 31,6 VDC (Protection against polarity reversal)
AS-i Virrankulutus, maksimi | 200 mA
Sähköiset tiedot - AS-Interface, Erittely
AS-i Specification | Safety-Slave
AS-i Version | V 3.0
AS-i Profile | S-7.B.F.E
AS-i, IO-koodi | 0x7
AS-i, ID-koodi | 0xB
AS-i, ID-koodi1 | 0xF
AS-i, ID-koodi2 | 0xE
AS-i Input, Channel 1 | Databitit DI 0/DI 1 = dynaaminen koodinsiirto
AS-i Input, Channel 2 | Databitit DI 2/DI 3 = dynaaminen koodinsiirto
AS-i Outputs, DO 0 | Solenoidiohjaus
AS-i Outputs, DO 1 | Ei käytössä
AS-i Outputs, DO 2 | Ei käytössä
AS-i Outputs, DO 3 | Ei käytössä
AS-i Parameter bits, P0 | Suojaovi kiinni ja lukittavissa
AS-i Parameter bits, P1 | Solenoidilukko lukittu
AS-i Parameter bits, P2 | Ulkoinen jännite
AS-i Parameter bits, P3 | Laitevirhe (FID)
Note (AS-i Parameter bits) | Aseta parametrilähdöt arvoon "1111" (0xF) FID: oheislaitevirhe
AS-i Input module address | 0
Note (AS-i Input module address) | Esiasetettu osoitteeksi 0, muutetaan AS-i -väylän kautta tai käsiohjelmointilaitteella
Sähköiset tiedot - solenoidivalvonta IN
Magnet switch-on time | 100 %
Tilanäyttö
Huomautus (Kytkentätilan LED-näyttö) | Vihreä/punainen LED: (AS-i Duo LED): Syöttöjännite / viestintävirhe / orjaosoite = 0 / oheislaitevirheen tunnistus / laitevirheen tunnistus / käsittelysuoja aktiivinen (2) Keltainen LED: laitteen tila (aktivoinnin tila) (3) Punainen LED: laitevirhe
Nastojen liitännät
PIN 1 | AS-Interface +
PIN 2 | Aux - (P)
PIN 3 | AS-Interface -
PIN 4 | Aux + (P)
Toimitus sisältää
Toimitus sisältää | Actuator must be ordered separately.
Lisätarvikkeet
Suositus (ohjainpää) | AZ/AZM300-B1
Huomautus
Note (General) | For doors that are flush with the door frame, the optional mounting plate MP-AZ/AZM300-1 can be used. For glass and Makrolon doors, the optional mounting kit MS-AZ/AZM300-B1-1 can be used. As long as the actuating unit remains inserted in the solenoid interlock, the unlocked safety guard can be relocked. In this case, the safety outputs are re-enabled, so that the safety guard must not be opened.
Schmersal Finland Oy, Äyritie 12 B, 01510 Vantaa
Tiedot ja arvot on tarkastettu huolellisesti. Kuvat voivat poiketa alkuperäisestä. Tarkemmat tekniset tiedot löytyvät manuaalista. Pidätämme oikeuden teknisiin muutoksiin ja virheisiin.
Luotu: 2.5.2024 7.26