## Worksheet
SMS 5-750-1200
| valetulla profiililuiskalla 30 mm Vankka rakenne Modulaarinen turvamattojärjestelmä Erikoiskokoja tilauksesta Huoltovapaa Helppo asennus | Liukumaton pinta Erinomainen kemikaalien kestävyys päätevastusta ei tarvita Ei muita pohjalevyjä 2 x 2-johtiminen yhdyskaapeli
Tilaustiedot
Tuotekuvaus | SMS 5-750-1200
Tuotenumero (tilausnumero) | 103002892
EAN (European Article Number) | 4030661426150
eCl@ss number, version 12.0 | 27-27-34-02
eCl@ss number, version 11.0 | 27-27-34-02
eCl@ss number, version 9.0 | 27-27-34-02
ETIM number, version 7.0 | EC002887
ETIM number, version 6.0 | EC002887
Hyväksynnät - Standardit
Sertifikaatit | TÜV cULus
Yleiset ominaisuudet
Standardit | EN ISO 13849-1 EN ISO 13856-1
Pinnan materiaali / pintamateriaali | Polyurethane PUR
Shore hardness | 78 ±5 A
Grammage | 26 kg/m2
Reaktioaika, maksimi | 25 ms
Maintenance | maintenance free Annual maintenance is recommended.
Yleiset tiedot-Ominaisuudet
Sarjaan kytkettävä | Kyllä
Turvaluokitus
Performance Level, up to | d
Luokka EN ISO 13849 mukaan | 3
Safety Integrity Level (SIL) | 2
Mission time | 20 Vuosi
Note (Category) | Maks. 52000 kytkentäjaksoa/vuosi maks. 60 % kosketinkuormituksella. Muita sovelluksia pyydettäessä
Mekaaniset tiedot
Mekaaninen elinikä, minimi | 1 000 000 kytkentäalue
Toimintavoima | 150 N
Note (Actuating force) | Pyöreällä rungolla Ø 80 mm
Inactive border | 42 mm
Mekaaniset tiedot - Liitäntä
Kaapelin pituus | 6 m
Pistokeliitin | kaapeli
johdon poikkipinta-ala | 0,34 mm2
johdon poikkipinta-ala | 22 AWG
Mekaaniset tiedot - Mitat
Pituus | 1 200 mm
leveys | 750 mm
Korkeus | 14 mm
Ympäristöolosuhteet
Suojausluokka | IP65
Ambient temperature | +0 ... +55 °C
Lisätarvikkeet
Recommended safety switchgear | SRB 301HC/R, SRB 301HC/T SRB-E-301ST PROTECT-SELECT-CC
Huomautus - Kemikaalikestävyys
Materiaalikestävyys (vesi) | resistentti
Materiaalikestävyys (10 % happo) | resistentti
Materiaalikestävyys (10 % emäs) | resistentti
Materiaalikestävyys (bensiini) | resistentti
Materiaalikestävyys (öljy) | resistentti
Schmersal Finland Oy, Äyritie 12 B, 01510 Vantaa
Tiedot ja arvot on tarkastettu huolellisesti. Kuvat voivat poiketa alkuperäisestä. Tarkemmat tekniset tiedot löytyvät manuaalista. Pidätämme oikeuden teknisiin muutoksiin ja virheisiin.
Luotu: 21.2.2025 7.51