## Worksheet
AST02 ST-AS2
| Tulomoduuli, jossa M12pistokeliitintä Anturit NC/NC-yhdistelmällä AS-i kytkentä, kytkentärasia M12, 4-napainen Tunnistimen kytkentä, Kiinteällä kaapelilla 2 m Huomio: Ei saatavana! | Tulomoduuli varten 2 turvatuloa mekaanisille koskettimille Muovikotelo AS-väyläliitänntän LED ja tilanäyttö 86,5 mm x 28 mm x 28 mm Pitkä käyttöikä Integroitu AS-väyläliityntä
Tilaustiedot
Note (Delivery capacity) | Ei saatavana!
Tuotekuvaus | AST02 ST-AS2
Tuotenumero (tilausnumero) | 101176293
EAN (European Article Number) | 4030661308791
eCl@ss number, version 12.0 | 27-24-26-04
eCl@ss number, version 11.0 | 27-24-26-04
eCl@ss number, version 9.0 | 27-24-26-04
ETIM number, version 7.0 | EC001599
ETIM number, version 6.0 | EC001599
Hyväksynnät - Standardit
Sertifikaatit | cULus
Yleiset ominaisuudet
Standardit | EN 50295 EN ISO 13849-1 EN IEC 60947-5-1 EN IEC 61508
Liitäntä (sähköinen) | Tunnistimen kytkentä: kiinteällä kaapelilla 2 x 2-napainen AS-i Vastaanottimen: Kytkentärasia, M12 , 4-napainen
Kotelon materiaali | Muovi, lasikuituvahvistettu kestomuovi, itsestään sammuva
Bruttopaino | 145 g
Yleiset tiedot-Ominaisuudet
Oikosulun tunnistus | Kyllä
Integroitu näyttö, tila | Kyllä
Avautuvan koskettimen tulojen lukumäärä (NC) | 2
Esijohdotettujen kaapelien määrä | 2
Turvaluokitus
Standardit, määräykset | EN IEC 61508
Performance Level, up to | e
Luokka EN ISO 13849 mukaan | 4
PFH arvo | 2,04 x 10⁻⁹ /h
Safety Integrity Level (SIL) | 3
Mission time | 20 Vuosi
Mekaaniset tiedot - Liitäntä
Kaapelin pituus | 2 m
Pistokeliitin | 1 Avautuva (NC) / 1 avautuva (NC
johdon poikkipinta-ala | 0,23 mm2
johdon poikkipinta-ala | 23 AWG
Mekaaniset tiedot - Mitat
Anturin halkaisija | 28 mm
Korkeus | 86,5 mm
Ympäristöolosuhteet
Suojausluokka | IP67
Ambient temperature | -25 ... +55 °C
Storage and transport temperature | -25 ... +85 °C
Suhteellinen kosteus, minimi | 30 %
Suhteellinen kosteus, maksimi | 95 %
Note (Relative humidity) | ei kondensoitumista
Protection class | II
Ympäristöolosuhteet - Eristysparametrit
Eristysjännite | 32 VDC
Syöksyjännitekestoisuus | 0,8 kV
Overvoltage category | III
Saastumisaste standardin VDE 0100 mukaan | 3
Sähköiset tiedot
Virrankulutus | 50 mA
Sähköiset tiedot - AS-Interface
Rated operating voltage | 26,5 ... 31,6 VDC (Protection against polarity reversal)
Sähköiset tiedot - AS-Interface, Erittely
AS-i Version | V 2.1
AS-i Profile | S-7.B.F.E
AS-i, IO-koodi | 0x7
AS-i, ID-koodi | 0xB
AS-i, ID-koodi1 | 0xF
AS-i, ID-koodi2 | 0xE
AS-i Input, Channel 1 | Databitit DI 0/DI 1 = dynaaminen koodinsiirto
AS-i Input, Channel 2 | Databitit DI 2/DI 3 = dynaaminen koodinsiirto
AS-i Outputs, DO 0 … DO 3 | Ei käytössä
AS-i Parameter bits, P0 ... P3 | Ei käytössä
Note (AS-i Parameter bits) | Aseta parametrilähdöt arvoon "1111" (0xF) FID: oheislaitevirhe
AS-i Input module address | 0
Note (AS-i Input module address) | Esiasetettu osoitteeksi 0, muutetaan AS-i -väylän kautta tai käsiohjelmointilaitteella
Tilanäyttö
Huomautus (Kytkentätilan LED-näyttö) | (1) Vihreä LED: syöttöjännite (2) Punainen LED: viestintävirhe (3) Keltainen LED: aktivoinnin tila
Nastojen liitännät
Connection | AS-i kytkentä
PIN 1 | AS-i +
PIN 2 | n.c.
PIN 3 | AS-Interface -
PIN 4 | n.c.
Connection | Tunnistimen kytkentä
PIN 1 | Kiinteällä kaapelilla (1) ruskea - avautuva (NC) / sulkeutuva kosketin (NO
PIN 2 | Kiinteällä kaapelilla (1) sininen - avautuva (NC) / sulkeutuva kosketin (NO)
PIN 3 | Kiinteällä kaapelilla (2) ruskea - avautuva (NC)
PIN 4 | Kiinteällä kaapelilla (2 sininen - avautuva (NC)
Schmersal Finland Oy, Äyritie 12 B, 01510 Vantaa
Tiedot ja arvot on tarkastettu huolellisesti. Kuvat voivat poiketa alkuperäisestä. Tarkemmat tekniset tiedot löytyvät manuaalista. Pidätämme oikeuden teknisiin muutoksiin ja virheisiin.
Luotu: 27.4.2025 6.59