## Worksheet
AZM190-B3/1x15
Tilaustiedot
Varatuotenumero | 101029967
Tuotekuvaus | AZM190-B3/1x15
Tuotenumero (tilausnumero) | 131029967
EAN (European Article Number) | 8905236105753
eCl@ss number, version 12.0 | 27-27-26-06
eCl@ss number, version 11.0 | 27-27-26-06
eCl@ss number, version 9.0 | 27-27-26-06
ETIM number, version 7.0 | EC001487
ETIM number, version 6.0 | EC001487
Yleiset ominaisuudet
Coding level according to EN ISO 14119 | alhainen
Bruttopaino | 80 g
Mekaaniset tiedot
Toimintasäde, minimi | 200 mm
Vastakappale | joustava
Huomautus
Note (General) | The axis of the hinge must be 25 mm above and in a parallel plane to the top surface of the safety switch. With actuator preset at 15° for small actuating radii minimum actuating radius on rotating guard systems via the narrow edge of the actuator 200 mm
Schmersal Finland Oy, Äyritie 12 B, 01510 Vantaa
Tiedot ja arvot on tarkastettu huolellisesti. Kuvat voivat poiketa alkuperäisestä. Tarkemmat tekniset tiedot löytyvät manuaalista. Pidätämme oikeuden teknisiin muutoksiin ja virheisiin.
Luotu: 11.10.2025 7.46