## Worksheet
BN 20-02Z
| 2 reed-koskettimet Kosketukseton periaate Pitkä käyttöikä 104 mm x 52 mm x 47 mm Alumiinikotelo | Tunnistusetäisyys enint. 50 mm riippuen magneetista ja mallista Ruuviliitäntä Erinomainen tärinänkestävyys Saatavana edestä tunnistavana
Tilaustiedot
Tuotekuvaus | BN 20-02Z
Tuotenumero (tilausnumero) | 101057005
EAN (European Article Number) | 4030661022864
eCl@ss number, version 12.0 | 27-27-43-02
eCl@ss number, version 11.0 | 27-27-01-05
eCl@ss number, version 9.0 | 27-27-01-05
ETIM number, version 7.0 | EC002544
ETIM number, version 6.0 | EC002544
Hyväksynnät - Standardit
Sertifikaatit | cULus
Yleiset ominaisuudet
Standardit | EN IEC 60947-5-1
Toimintaperiaate | magneettinen
Kotelon rakenne | suorakulmainen
Kotelon materiaali | Alumiini
Aktiivinen alue | Metalli
Bruttopaino | 325 g
Yleiset tiedot-Ominaisuudet
Bias -magneetti | Kyllä
Avautuvien kosk. lukumäärä | 2
Mekaaniset tiedot
Aktivointisuunta | sivulta
Aktiivinen alue | sivulta
Tunnistuselementti | Solenoidi
Mekaaninen elinikä, minimi | 1 000 000 000 kytkentäalue
Tunnistusnopeus, maksimi | 18 m/s
Mekaaniset tiedot - Kytkentäetäisyydet EN IEC 60947-5-3:n mukaan
Kytkentäetäisyys | BP 11 = 15 mm 12 mm … 45 mm 2 x BP 10 = 12 mm 2 x BP 15/2 = 12 mm BP 20 = 15 mm BP 31 = 15 mm BP 12 = 25 mm BP 21N = 20 ... 45 mm BE 20 = 15 mm
Note (Switching distance Sn) | Tunnistusetäisyys enint. 45 mm riippuen magneetista ja mallista
Toistotarkkuus R | 0,3 mm
Mekaaniset tiedot - Liitäntä
Pistokeliitin | Ruuviliitäntä M20 x 1.5
Mekaaniset tiedot - Mitat
Pituus | 47 mm
Leveys | 104 mm
Korkeus | 52 mm
Ympäristöolosuhteet
Suojausluokka | IP67
Ambient temperature | -25 ... +90 °C
tärinänkestävyys | 50 g, siniaalto värähtely
Sähköiset tiedot
Kytkentäjännite, maksimi | 250 VAC
Kytkentävirta, maksimi | 3 A
Kytkentäteho, maksimi | 120 W
Kytkentäteho, maksimi | 120 VA
Kytkinosa | Avautuva (NC)
Koskettimen värähtelyaika, minimi | 0,3 ms
Värähtelyaika, maksimi | 0,6 ms
kytkentätaajuus | 1 080 000 /h
Sähköiset tiedot-Binäärilähtö
Kytkentälähtö | Reed -koskettimet
Toimitus sisältää
Toimitus sisältää | Actuator must be ordered separately.
Lisätarvikkeet
Suositus (ohjainpää) | 2x BP 10 2x BP 15/2 BP 20 BP 31 BP 11 BP 12 BP 21 N BE 20
Huomautus
Note (General) | The opening and closing functions depend on the direction of actuation, the actuating magnets and the polarity of the actuating magnets. When the switches and actuators come together, the colours must coincide: Red (S) to red (S) and green (N) to green (N).
Schmersal Finland Oy, Äyritie 12 B, 01510 Vantaa
Tiedot ja arvot on tarkastettu huolellisesti. Kuvat voivat poiketa alkuperäisestä. Tarkemmat tekniset tiedot löytyvät manuaalista. Pidätämme oikeuden teknisiin muutoksiin ja virheisiin.
Luotu: 5.12.2024 7.26