## Worksheet
RL
Hehkulamppusymboli
Tilaustiedot
Tuotekuvaus | RL
Tuotenumero (tilausnumero) | 101190088
EAN (European Article Number) | 4030661448794
eCl@ss number, version 12.0 | 27-37-12-09
eCl@ss number, version 11.0 | 27-37-12-09
eCl@ss number, version 9.0 | 27-37-12-09
ETIM number, version 7.0 | EC000204
ETIM number, version 6.0 | EC000204
Hyväksynnät - Standardit
Sertifikaatit | cURus
Yleiset ominaisuudet
Standardit | EN IEC 60947-5-1 EN IEC 60947-1
Ilmastorasitus | IEC 60068-2-30
Asennusolosuhteet (mekaaniset) | Vapaa
Kotelon materiaali | Muovi, lasikuituvahvistettu kestomuovi, itsestään sammuva
Bruttopaino | 35 g
Mekaaniset tiedot
Asennusohje | Paikalleen painettava
Kiinnitys | bajonetti
Mounting flange position | 3
Mekaaniset tiedot - Liitäntä
Liitinmerkinnät | EN 50005 EN 50013
Pistokeliitin | Ruuviliitäntä M20 x 1.5
Kaapelikoko, minimi | 0,5 mm², jäykkä 0,5 mm², taipuisa
Kaapelikoko, maksimi | 2,5 mm², jäykkä 1,5 mm², taipuisa
Liittimien kiristysvääntömomentti | 1 Nm
Mekaaniset tiedot - Mitat
Pituus | 46 mm
leveys | 10 mm
Syvyys | 45 mm
Ympäristöolosuhteet
Liittimien ja liitäntöjen suojausluokka | IP20
Ambient temperature | -25 ... +75 °C
Iskunkestävyys | 30 g / 18 ms
tärinänkestävyys | 20 g / 10 ... 150 Hz
Ympäristöolosuhteet - Eristysparametrit
Saastumisaste standardin IEC/EN 60947-1 mukaan | 3
Sähköiset tiedot
Rated operating voltage | 250 VAC
Schmersal Finland Oy, Äyritie 12 B, 01510 Vantaa
Tiedot ja arvot on tarkastettu huolellisesti. Kuvat voivat poiketa alkuperäisestä. Tarkemmat tekniset tiedot löytyvät manuaalista. Pidätämme oikeuden teknisiin muutoksiin ja virheisiin.
Luotu: 28.1.2025 18.25