## Worksheet
T2F 232-04/04
| 4 kosketinta/poljin Saatavana myös jalkakytkimenä Polkimen alhainen käyttökorkeus Kaapeliläpivienti M 20 x 1.5 | Erittäin vakaa Metallikotelo yksipolkiminen
Tilaustiedot
Note (Delivery capacity) | Ei saatavana!
Tuotekuvaus | T2F 232-04/04
Tuotenumero (tilausnumero) | 101181582
EAN (European Article Number) | 4030661326474
eCl@ss number, version 12.0 | 27-37-12-18
eCl@ss number, version 11.0 | 27-37-12-18
eCl@ss number, version 9.0 | 27-37-12-18
ETIM number, version 7.0 | EC001258
ETIM number, version 6.0 | EC001258
Hyväksynnät - Standardit
Sertifikaatit | cULus
Yleiset ominaisuudet
Standardit | BG-GS-ET-15 DIN VDE 0660-200 EN IEC 60947-5-1
Kotelon materiaali | Alumiini
Kotelon pinnoitteen materiaali | jauhepinnoitus
Kannen materiaali | Alumiini
Polkimen materiaali | Muovi, lasikuituvahvistettu kestomuoviMuovi, lasikuituvahvistettu kestomuovi
suojakotelon materiaali | Alumiini
Kotelon väri | RAL 9006 (Valkoinen alumiini)
Bruttopaino | 2 100 g
Yleiset tiedot-Ominaisuudet
Koestus mahdollinen | Kyllä
Polkimien lukumäärä, avautuva kosketin (NC) | 4
Mekaaniset tiedot
Mekaaninen elinikä, minimi | 1 000 000 kytkentäalue
Mekaaniset tiedot - Liitäntä
Pistokeliitin | Ruuviliitäntä M20 x 1.5
Kaapelikoko, maksimi | 1 x 2,5 mm²
Note | Kaapelitiedoissa johtimet ovat holkitettuja.
Mekaaniset tiedot - Mitat
leveys | 170
Korkeus | 189
Syvyys | 274 mm
Ympäristöolosuhteet
Suojausluokka | IP65
Ambient temperature | -25 ... +70 °C
Ympäristöolosuhteet - Eristysparametrit
Eristysjännite | 500 V
Syöksyjännitekestoisuus | 6 kV
Sähköiset tiedot
Terminen nimellisvirta | 10
Käyttöluokka AC-15 | 230 VAC
Käyttöluokka AC-15 | 4 A
Käyttöluokka DC-13 | 24 VDC
Käyttöluokka DC-13 | 1 A
Kytkinosa | Avautuva (NC)
Kytkentäperiaate | Suoratoiminen
Schmersal Finland Oy, Äyritie 12 B, 01510 Vantaa
Tiedot ja arvot on tarkastettu huolellisesti. Kuvat voivat poiketa alkuperäisestä. Tarkemmat tekniset tiedot löytyvät manuaalista. Pidätämme oikeuden teknisiin muutoksiin ja virheisiin.
Luotu: 29.1.2025 21.50