## Worksheet
SLG440-ER-0800-03-01
IEC 61496-1 mukaiset turvatyypit 4 Käyttäjäystävälliinen parametrointi, ilman työkaluja Luotettavaa turvallisuutta häiriöolosuhteissa (EMC, hitsaus) Parasta prosessiturvallisuutta Integroitu asennustyökalu
Tilaustiedot
Tuotekuvaus | SLG440-ER-0800-03-01
Tuotenumero (tilausnumero) | 101216822
EAN (European Article Number) | 4030661415543
eCl@ss number, version 12.0 | 27-27-27-03
eCl@ss number, version 11.0 | 27-27-27-03
eCl@ss number, version 9.0 | 27-27-27-03
ETIM number, version 7.0 | EC001832
ETIM number, version 6.0 | EC001832
Hyväksynnät - Standardit
Sertifikaatit | cULus ATEX ECOLAB
Yleiset ominaisuudet
Standardit | CLC/TS 61496-2 EN IEC 61496-2 EN IEC 61496-1
Kotelon materiaali | Alumiini
Reaktioaika, maksimi | 10 ms
Bruttopaino | 1 479 g
Yleiset tiedot-Ominaisuudet
Uudelleenkäynnistyksen esto | Kyllä
Valosäteiden koodaus | Kyllä
Loppuhäivitystoiminto | Kyllä
7-segmenttinen näyttö | Kyllä
Integroitu näyttö, tila | Kyllä
Integroitu näyttö, diagnoosi | Kyllä
Bluetooth | Kyllä
Digitaaliturvalähtöjen lukumäärä | 2
Valosäteiden lukumäärä | 3
Turvaluokitus
Standardit, määräykset | EN ISO 13849-1 EN IEC 62061
Performance Level, up to | e
Luokka EN ISO 13849 mukaan | 4
PFH arvo | 5,14 x 10⁻⁹ /h
Safety Integrity Level (SIL) | 3
Mission time | 20 Vuosi
IEC 61496-1 mukaiset turvatyypit | 4
Mekaaniset tiedot
Testikohteiden tunnistuskyky nopeudella v = 1,6 m/s | 400 mm
Suojausalueen korkeus | 800 mm
Toimintasäde, suojausalue, minimi | 0,3 m
Toimintasäde, suojausalue, maksimi | 12 m
Wave length of the laserdiode | 880 nm
Mekaaniset tiedot - Liitäntä
Kaapelin pituus | 100 m
Pistokeliitin | Pistokeliitin
Pistokeliitin, vastaanotin | Kytkentärasia, M12, 8-napainen
Pistokeliitin, lähetin | Kytkentärasia, M12 , 4-napainen
Mekaaniset tiedot - Mitat
Lähettimen korkeus | 910 mm
Vastaanotimen korkeus | 920 mm
Pituus | 33 mm
Leveys | 27,8 mm
Ympäristöolosuhteet
Suojausluokka | IP66 IP67
Ambient temperature | -25 ... +50 °C
Storage and transport temperature | -25 ... +70 °C
Protection class | III
Sähköiset tiedot
OSSD:n kytkentäjännite, HIGH-signaali | 24 V
Vastaanottimen sähköinen virrankulutus, maksimi | 10 W
Lähettimen sähköinen virrankulutus, maksimi | 5 W
Sähköiset tiedot - Digitaaliturvalähdöt
Lähtövirta (turvalähtö), maksimi | 0,25 A
Turvalähtö | p-type
Toimitus sisältää
Toimitus sisältää | Sarja, jossa 2 kiinnityskulmaa
Lisätarvikkeet
Recommended safety switchgear | SRB-E 301
Huomautus
Note (General) | Im In case of failure (interruption of the 0 V supply) the maximum leakage current is 1 mA.
Schmersal Finland Oy, Äyritie 12 B, 01510 Vantaa
Tiedot ja arvot on tarkastettu huolellisesti. Kuvat voivat poiketa alkuperäisestä. Tarkemmat tekniset tiedot löytyvät manuaalista. Pidätämme oikeuden teknisiin muutoksiin ja virheisiin.
Luotu: 6.8.2024 9.13