## Worksheet
BN 650-10Z
| Esijohdotetulla kaapelilla Tunnistus sivulta bias-magneetilla Kosketukseton periaate Pitkä käyttöikä | Tunnistuspinta ja -suunta merkitty kytkin symbolilla Rakennemalli Ø 13 mm Muovikotelo Tunnistusetäisyys enint. 60 mm riippuen magneetista ja mallista Kiinnitys vastamuttereilla
Tilaustiedot
Note (Delivery capacity) | Ei saatavana!
Tuotekuvaus | BN 650-10Z
Tuotenumero (tilausnumero) | 101187273
EAN (European Article Number) | 4030661335728
eCl@ss number, version 12.0 | 27-27-43-02
eCl@ss number, version 11.0 | 27-27-01-05
eCl@ss number, version 9.0 | 27-27-01-05
ETIM number, version 7.0 | EC002544
ETIM number, version 6.0 | EC002544
Yleiset ominaisuudet
Toimintaperiaate | magneettinen
Kotelon rakenne | Sylinteri, sileä
Kotelon materiaali | Muovi, lasikuituvahvistettu kestomuoviMuovi, lasikuituvahvistettu kestomuovi
Bruttopaino | 65 g
Yleiset tiedot-Ominaisuudet
Käytettävissä hisseihin | Kyllä
Bias -magneetti | Kyllä
Sulkeutuvien kosk. lukumäärä | 1
Mekaaniset tiedot
Aktivointisuunta | sivulta
Tunnistuselementti | Solenoidi
Mekaaninen elinikä, minimi | 1 000 000 000 kytkentäalue
Tunnistusnopeus, maksimi | 18 m/s
Kiinnitys | keskellä laippa kierteillä
Kiristysvääntömomentti muttereille, maksimi | 3 Nm
Mekaaniset tiedot - Kytkentäetäisyydet EN IEC 60947-5-3:n mukaan
Kytkentäetäisyys | 5 mm … 50 mm BP 10 = 5 mm 2 x BP 10 = 17 mm BP 15 = 6 mm 2 x BP 15 = 17 mm 2 x BP 15/2 = 17 mm BP 34 = 15 ... 20 mm BP 20 = 20 mm BP 31 = 20 mm BP 11 = 20 mm BP 12 = 10 ... 30 mm BP 21 = 25 ... 50 mm
Note (Switching distance Sn) | Tunnistusetäisyys enint. 50 mm riippuen magneetista ja mallista Kytkentäetäisyyksiin liittyvät tekniset tiedot pätevat yksittäisille laitteille ilman ferromagneettista vaikutusta. Kaikki etäisyyden positiiviset ja negatiiviset muutokset ovat mahdollisia ulkoisten ferromagneettisen tekijöiden johdosta. Useita magneetteja käytettäessä tulee huomioida keskinäiset häiriöt.
Toistotarkkuus R | 0,3 mm
Mekaaniset tiedot - Liitäntä
Kaapelin pituus | 1 m
Pistokeliitin | kaapeli
johdon poikkipinta-ala | 0,25 mm2
johdon poikkipinta-ala | 23 AWG
Kaapelivaipan materiaali | H03VV-F
Mekaaniset tiedot - Mitat
Anturin halkaisija | 13 mm
avainväli | 22 SW
Pituus | 103 mm
Ympäristöolosuhteet
Suojausluokka | IP67
Ambient temperature | -25 ... +75 °C
Tärinänkesto standardin EN 60068-2-6 mukaan | 10 … 55 Hz, Amplitudi 1 mm
Iskunkestävyys | 30 g, siniaalto värähtely
tärinänkestävyys | 30 g, siniaalto värähtely
Sähköiset tiedot
Kytkentäjännite, maksimi | 200 VAC
Kytkentäjännite, maksimi | 200 VDC
Kytkentävirta, maksimi | 1 A
Kytkentäteho, maksimi | 30 W
Kytkentäteho, maksimi | 30 VA
Kytkinosa | Sulkeutuva kosketin (NO)
Koskettimen värähtelyaika, minimi | 0,3 ms
Värähtelyaika, maksimi | 0,2 ms
Kytkentätaajuus, maksimi | 300 Hz
kytkentätaajuus | 1 080 000 /h
Sähköiset tiedot-Binäärilähtö
Kytkentälähtö | Reed -koskettimet
Toimitus sisältää
Toimitus sisältää | Actuator must be ordered separately.
Lisätarvikkeet
Suositus (ohjainpää) | BP 10 2x BP 10 BP 15 2x BP 15 2x BP 15/2 BP 34 BP 20 BP 31 BP 11 BP 12 BP 21
Recommendation (actuator, lift switchgear) | BP 10 2 x BP 15/2 2 x BP 15 2 x BP 10 BP 15 BP 34
Schmersal Finland Oy, Äyritie 12 B, 01510 Vantaa
Tiedot ja arvot on tarkastettu huolellisesti. Kuvat voivat poiketa alkuperäisestä. Tarkemmat tekniset tiedot löytyvät manuaalista. Pidätämme oikeuden teknisiin muutoksiin ja virheisiin.
Luotu: 24.3.2025 23.13