## Worksheet
NDRR50RT
Lukkiutuva hätäseispainike Suojausluokka IP 69K Asennusaukko Ø 22,3 mm
Tilaustiedot
Tuotekuvaus | NDRR50RT
Tuotenumero (tilausnumero) | 101163587
EAN (European Article Number) | 4250116200146
eCl@ss number, version 12.0 | 27-37-12-12
eCl@ss number, version 11.0 | 27-37-12-12
eCl@ss number, version 9.0 | 27-37-12-12
ETIM number, version 7.0 | EC001038
ETIM number, version 6.0 | EC001038
Hyväksynnät - Standardit
Sertifikaatit | cULus hygiene tested
Yleiset ominaisuudet
Standardit | EN IEC 60947-5-1 EN IEC 60947-1
Muotoilu | Emergency stop pushbutton
Design | External jump mechanism
Asennusolosuhteet (mekaaniset) | Vapaa
Sealing type | Kalvo Huulitiiviste
Ohjainten materiaali | ABS
Eturenkaan materiaali | ABS, kromattu
Paljetiivisteen materiaali | Silikoni
Toimintaelimen väri | punainen
Eturenkaan väri | Hopea
Paljetiivisteen väri | Valkoinen
Bruttopaino | 50 g
Yleiset tiedot-Ominaisuudet
Hätäpysäytyspainikkeet | Kyllä
Kiinnityslaippa | Kyllä
Turvatoiminnot | Kyllä
Ulkoinen lukitusmekanismi | Kyllä
Asennoituva saatavilla | Kyllä
Kokonaan eristetty | Kyllä
Number of contact elements, maximum | 2
Mekaaniset tiedot
Vapautus | Vetoavaus
Mekaaninen elinikä, minimi | 100 000 kytkentäalue
Toimintavoima, likiarvo | 2 N
Kiinnitys | Asennuslaippa ELM
Ruuvin kiristysvääntömomentti | 0,6 Nm
Mekaaniset tiedot - Mitat
Korkeus | 45 mm
Note (Mounting depth) | Depth behind front panel including a contact element
toimipäiden halkaisijat | 50 mm
Mounting diameter | 22,3 mm
Etulevyn paksuus, minimi {mm} | 1,5 mm
Etulevyn paksuus, maksimi | 6 mm
Asennusväli | 50 x 50 mm
Ympäristöolosuhteet
Suojausluokka | IP67 IP69K
Ambient temperature | -25 ... +80 °C
Iskunkestävyys | 30 g / 18 ms
tärinänkestävyys | 20 g / 10 ... 150 Hz
Schmersal Finland Oy, Äyritie 12 B, 01510 Vantaa
Tiedot ja arvot on tarkastettu huolellisesti. Kuvat voivat poiketa alkuperäisestä. Tarkemmat tekniset tiedot löytyvät manuaalista. Pidätämme oikeuden teknisiin muutoksiin ja virheisiin.
Luotu: 24.3.2025 23.11