## Worksheet
M 630-11-2-A19-II-8010-1
Muovikotelo juotos-, pistoketai ruuviliitimet
Tilaustiedot
Tuotekuvaus | M 630-11-2-A19-II-8010-1
Tuotenumero (tilausnumero) | 157000143
eCl@ss number, version 12.0 | 27-27-06-01
eCl@ss number, version 11.0 | 27-27-06-01
eCl@ss number, version 9.0 | 27-27-06-01
ETIM number, version 7.0 | EC000030
ETIM number, version 6.0 | EC000030
Hyväksynnät - Standardit
Sertifikaatit | CCC
Yleiset ominaisuudet
Standardit | EN IEC 60947-5-1
Kotelon materiaali | Muovi, lasikuituvahvistettu kestomuoviMuovi, lasikuituvahvistettu kestomuovi
Ohjainpään materiaali | Glass-fibre, thermoplastic
Vivun materiaali | Stainless steel
Yleiset tiedot-Ominaisuudet
Avautuvien kosk. lukumäärä | 1
Sulkeutuvien kosk. lukumäärä | 1
Mekaaniset tiedot
Tunnistuselementti | Lever shape A
Mekaaninen elinikä, minimi | 30.000.000 kytkentäalue
Contact opening | 0.9 mm
Tunnistusnopeus, minimi | 1 mm/min
Huomautus (kytkentäaika) | Kytkentäajat tunnistusnopeuden mukaan
Repeat accuracy of switching points | 0,05 mm
Mekaaniset tiedot - Liitäntä
Pistokeliitin | Juotosliitin
Kaapelikoko, maksimi | 1,5 mm²
Ympäristöolosuhteet
Kotelon suojausluokka | IP40
Liittimien ja liitäntöjen suojausluokka | IP00
Ambient temperature | -30 ... +120 °C
Ympäristöolosuhteet - Eristysparametrit
Eristysjännite | 250 V
Syöksyjännitekestoisuus | 4 kV
Saastumisaste standardin VDE 0100 mukaan | 2
Sähköiset tiedot
Terminen nimellisvirta | 10 A
Käyttöluokka AC-15 | 230 VAC
Käyttöluokka AC-15 | 4 A
Kytkinosa | Change-over contact with single break
Kytkentäperiaate | Momenttikosketin itsepuhdistuvalla koskettimella
Värähtelyaika, maksimi | 5 ms
kytkentätaajuus | 10.000 /h
Kytkentäaika, maksimi | 30 ms
Koskettimen materiaali, sähköinen | Hopea
Schmersal Finland Oy, Äyritie 12 B, 01510 Vantaa
Tiedot ja arvot on tarkastettu huolellisesti. Kuvat voivat poiketa alkuperäisestä. Tarkemmat tekniset tiedot löytyvät manuaalista. Pidätämme oikeuden teknisiin muutoksiin ja virheisiin.
Luotu: 15.10.2025 21.26