## Worksheet
CSS-T
Lisävarusteet sarjaan kytkennälle ja sarjadiagnostiikalle laitteelle Anturit
Tilaustiedot
Tuotekuvaus | CSS-T
Tuotenumero (tilausnumero) | 101190026
EAN (European Article Number) | 4030661355894
eCl@ss number, version 12.0 | 27-44-01-06
eCl@ss number, version 11.0 | 27-44-01-06
eCl@ss number, version 9.0 | 27-44-01-06
ETIM number, version 7.0 | EC002925
ETIM number, version 6.0 | EC002925
Hyväksynnät - Standardit
Sertifikaatit | cULus
Yleiset ominaisuudet
Muotoilu | T-adapteri
Liitäntä (sähköinen) | 1 liitin, 5-napainen 2 naarasliitintä, 5- ja 8-napainen
Bruttopaino | 40 g
Mekaaniset tiedot - Mitat
Pituus | 56 mm
leveys | 23,5 mm
Korkeus | 15 mm
ISO-kierteen halkaisija | M12
Ympäristöolosuhteet
Ambient temperature | -25 ... +70 °C
Sähköiset tiedot
Rated operating voltage | 30 VDC
Nimellisvirta | 2 000 mA
Lisätarvikkeet
Suositus (tuoteyhdistelmä) | Anturit
Huomautus
Note (General) | With the CSS-T T-adapter, CSS 34 sensors can be daisy-chained.
Schmersal Finland Oy, Äyritie 12 B, 01510 Vantaa
Tiedot ja arvot on tarkastettu huolellisesti. Kuvat voivat poiketa alkuperäisestä. Tarkemmat tekniset tiedot löytyvät manuaalista. Pidätämme oikeuden teknisiin muutoksiin ja virheisiin.
Luotu: 2.1.2025 10.26