## Worksheet
M 697-11-1 KLARSICHTDECKEL
Muovikotelo ruuvi- tai lattaliittimet
Tilaustiedot
Tuotekuvaus | M 697-11-1 KLARSICHTDECKEL
Tuotenumero (tilausnumero) | 101055459
EAN (European Article Number) | 4030661357836
eCl@ss number, version 12.0 | 27-27-06-91
eCl@ss number, version 11.0 | 27-27-06-91
eCl@ss number, version 9.0 | 27-27-06-91
ETIM number, version 7.0 | EC002594
ETIM number, version 6.0 | EC002594
Hyväksynnät - Standardit
Sertifikaatit | CCC
Yleiset ominaisuudet
Standardit | EN IEC 60947-5-1
Kotelon materiaali | paineensäätö muovi
Ohjainpään materiaali | Glass-fibre, reinforced thermoplastic
Kannen materiaali | Muovi, kestomuovi
Bruttopaino | 21 g
Yleiset tiedot-Ominaisuudet
Avautuvien kosk. lukumäärä | 1
Sulkeutuvien kosk. lukumäärä | 1
Mekaaniset tiedot
Tunnistuselementti | Tappityönnin
Mekaaninen elinikä, minimi | 30 000 000 kytkentäalue
Toimintavoima | 4 N
Contact opening | 0.5 mm
Avaimen ulostyöntövoima, minimi | 1,3 N
Tunnistusnopeus, minimi | 10 mm/min
Huomautus (kytkentäaika) | Kytkentäajat tunnistusnopeuden mukaan
Repeat accuracy of switching points | 0,05 mm
Mekaaniset tiedot - Liitäntä
Pistokeliitin | Ruuviliittimet
Kaapelikoko, maksimi | 2,5 mm²
Ympäristöolosuhteet
Kotelon suojausluokka | IP40
Liittimien ja liitäntöjen suojausluokka | IP00
Ambient temperature | -30 ... +120 °C
Ympäristöolosuhteet - Eristysparametrit
Eristysjännite | 250 V
Syöksyjännitekestoisuus | 4 kV
Saastumisaste standardin VDE 0100 mukaan | 2
Sähköiset tiedot
Terminen nimellisvirta | 6 A
Käyttöluokka AC-15 | 230 VAC
Käyttöluokka AC-15 | 4 A
Kytkinosa | Change-over contact with double break
Kytkentäperiaate | Momenttikosketin
Värähtelyaika, maksimi | 3 ms
kytkentätaajuus | 30 000 /h
Kytkentäaika, maksimi | 10 ms
Koskettimen materiaali, sähköinen | Silver (AgNi 15)
Schmersal Finland Oy, Äyritie 12 B, 01510 Vantaa
Tiedot ja arvot on tarkastettu huolellisesti. Kuvat voivat poiketa alkuperäisestä. Tarkemmat tekniset tiedot löytyvät manuaalista. Pidätämme oikeuden teknisiin muutoksiin ja virheisiin.
Luotu: 19.3.2025 11.12