## Worksheet
M 610-11-21-1D
Muovikotelo Pitkä käyttöikä juotos-, pistoketai ruuviliittimet
Tilaustiedot
Tuotekuvaus | M 610-11-21-1D
Tuotenumero (tilausnumero) | 101061357
eCl@ss number, version 12.0 | 27-27-06-01
eCl@ss number, version 11.0 | 27-27-06-01
eCl@ss number, version 9.0 | 27-27-06-01
ETIM number, version 7.0 | EC000030
ETIM number, version 6.0 | EC000030
Yleiset ominaisuudet
Standardit | EN IEC 60947-5-1
Kotelon materiaali | Muovi, lasikuituvahvistettu kestomuoviMuovi, lasikuituvahvistettu kestomuovi
Ohjainpään materiaali | Glass-fibre, thermoplastic
Vivun materiaali | Jousiteräs
Bruttopaino | 3 g
Yleiset tiedot-Ominaisuudet
Avautuvien kosk. lukumäärä | 1
Sulkeutuvien kosk. lukumäärä | 1
Mekaaniset tiedot
Tunnistuselementti | Lever 1D
Mekaaninen elinikä, minimi | 10 000 000 kytkentäalue
Toimintavoima | 0,4 N
Contact opening | 0.3 mm
Avaimen ulostyöntövoima, minimi | 0,1 N
Tunnistusnopeus, minimi | 1 mm/min
Huomautus (kytkentäaika) | Kytkentäajat tunnistusnopeuden mukaan
Mekaaniset tiedot - Liitäntä
Pistokeliitin | solder terminal with collar
Kaapelikoko, maksimi | 1,5 mm²
Ympäristöolosuhteet
Kotelon suojausluokka | IP40
Liittimien ja liitäntöjen suojausluokka | IP00
Ambient temperature | -30 ... +85 °C
Ympäristöolosuhteet - Eristysparametrit
Eristysjännite | 250 V
Syöksyjännitekestoisuus | 4 kV
Saastumisaste standardin VDE 0100 mukaan | 2
Sähköiset tiedot
Terminen nimellisvirta | 4 A
Käyttöluokka AC-15 | 230 VAC
Käyttöluokka AC-15 | 2,5 A
Käyttöluokka DC-12 | 24 VDC
Käyttöluokka DC-12 | 1 A
Käyttöluokka DC-13 | 24 VDC
Kytkinosa | Change-over contact with single break
Kytkentäperiaate | Momenttikosketin itsepuhdistuvalla koskettimella
Värähtelyaika, maksimi | 1,5 ms
kytkentätaajuus | 10 000 /h
Kytkentäaika, maksimi | 10 ms
Koskettimen materiaali, sähköinen | kullattu hopea
Schmersal Finland Oy, Äyritie 12 B, 01510 Vantaa
Tiedot ja arvot on tarkastettu huolellisesti. Kuvat voivat poiketa alkuperäisestä. Tarkemmat tekniset tiedot löytyvät manuaalista. Pidätämme oikeuden teknisiin muutoksiin ja virheisiin.
Luotu: 31.3.2025 21.56