## Worksheet
EDRRS40RT
Metalliohjainpäät Avainpalautus rakennekorkeus edestä 35 mm
Tilaustiedot
Tuotekuvaus | EDRRS40RT
Tuotenumero (tilausnumero) | 101025432
EAN (European Article Number) | 4030661448503
eCl@ss number, version 12.0 | 27-37-12-12
eCl@ss number, version 11.0 | 27-37-12-12
eCl@ss number, version 9.0 | 27-37-12-12
ETIM number, version 7.0 | EC001038
ETIM number, version 6.0 | EC001038
Hyväksynnät - Standardit
Sertifikaatit | cULus
Yleiset ominaisuudet
Standardit | EN ISO 13850:2006
Muotoilu | Pushbutton
Design | Pyöreä
Ohjainten materiaali | Messinki, pinnoitettu
Toimintaelimen väri | punainen
Bruttopaino | 136 g
Yleiset tiedot-Ominaisuudet
Turvatoiminnot | Kyllä
Asennoituva saatavilla | Kyllä
Mekaaniset tiedot
Vapautus | Avainpalautus
Mekaaninen elinikä, minimi | 100 000 kytkentäalue
Liikepituus | 5 mm
Kiinnitys | asennusslaippa
Ruuvin kiristysvääntömomentti | 0,6 Nm
Mekaaniset tiedot - Mitat
Korkeus | 35 mm
Korkin halkaisija | 37,5 mm
Mounting diameter | 22,3 mm
Etulevyn paksuus, minimi {mm} | 1,5 mm
Etulevyn paksuus, maksimi | 6 mm
Ympäristöolosuhteet
Suojausluokka | IP65
Ambient temperature | -25 ... +75 °C
Iskunkestävyys | 30 g / 18 ms
tärinänkestävyys | 20 g / 10 ... 150 Hz
Sähköiset tiedot
kytkentätaajuus | 600 /h
Schmersal Finland Oy, Äyritie 12 B, 01510 Vantaa
Tiedot ja arvot on tarkastettu huolellisesti. Kuvat voivat poiketa alkuperäisestä. Tarkemmat tekniset tiedot löytyvät manuaalista. Pidätämme oikeuden teknisiin muutoksiin ja virheisiin.
Luotu: 23.3.2025 8.31