## Worksheet
2XM 6600-10-K 2,3M -2633
Kiinnityslaipalla kumikotelo juotosliittimet ja lattaliittimet
Tilaustiedot
Tuotekuvaus | 2XM 6600-10-K 2,3M -2633
Tuotenumero (tilausnumero) | 101195734
EAN (European Article Number) | 4030661362892
eCl@ss number, version 12.0 | 27-27-06-01
eCl@ss number, version 11.0 | 27-27-06-01
eCl@ss number, version 9.0 | 27-27-06-01
ETIM number, version 7.0 | EC000030
ETIM number, version 6.0 | EC000030
Yleiset ominaisuudet
Standardit | EN IEC 60947-5-1
Kotelon materiaali | Synthetic rubber (NBR), cover made of stainless sheet steel
Bruttopaino | 133 g
Yleiset tiedot-Ominaisuudet
Sulkeutuvien kosk. lukumäärä | 1
Mekaaniset tiedot
Tunnistuselementti | Flat push button
Mekaaninen elinikä, minimi | 3 000 000 kytkentäalue
Toimintavoima | 4 N
Contact opening | 0.4 mm
Avaimen ulostyöntövoima, minimi | 1 N
Tunnistusnopeus, minimi | 1 mm/min
Mekaaniset tiedot - Liitäntä
Kaapelin pituus | 2,3 m
Pistokeliitin | kaapeli
Kaapelikoko, maksimi | 2,5 mm²
Note | 0.75 mm²
Ympäristöolosuhteet
Suojausluokka | IP65
Ambient temperature | -30 ... +80 °C
Ympäristöolosuhteet - Eristysparametrit
Eristysjännite | 250 V
Syöksyjännitekestoisuus | 4 kV
Sähköiset tiedot
Terminen nimellisvirta | 4 A
Käyttöluokka AC-15 | 230 VAC
Käyttöluokka AC-15 | 1 A
Kytkinosa | NO contact with single break
Kytkentäperiaate | Momenttikosketin itsepuhdistuvalla koskettimella
kytkentätaajuus | 30 000 /h
Koskettimen materiaali, sähköinen | kullattu hopea
Schmersal Finland Oy, Äyritie 12 B, 01510 Vantaa
Tiedot ja arvot on tarkastettu huolellisesti. Kuvat voivat poiketa alkuperäisestä. Tarkemmat tekniset tiedot löytyvät manuaalista. Pidätämme oikeuden teknisiin muutoksiin ja virheisiin.
Luotu: 30.5.2025 2.28