## Worksheet
BNS 300-01ZG-2230
| lisähälytyslähtö Muovikotelo Pitkä käyttöikä Soveltuu elintarviketeollisuuteen BPS 303 Ei mekaanista kulumista | Ø M30 Ei reagoi sivulta päin Ei reagoi likaan Sisäisellä turvalähdöllä
Tilaustiedot
Tuotekuvaus | BNS 300-01ZG-2230
Tuotenumero (tilausnumero) | 101134031
EAN (European Article Number) | 4030661279862
eCl@ss number, version 12.0 | 27-27-44-01
eCl@ss number, version 11.0 | 27-27-24-02
eCl@ss number, version 9.0 | 27-27-24-02
ETIM number, version 7.0 | EC002544
ETIM number, version 6.0 | EC002544
Yleiset ominaisuudet
Standardit | BG-GS-ET-14 EN IEC 60947-5-3
Coding level according to EN ISO 14119 | alhainen
Toimintaperiaate | magneettinen
Asennusolosuhteet (mekaaniset) | kvasi-upotettu
Kotelon materiaali | Muovi, lasikuituvahvistettu kestomuoviMuovi, lasikuituvahvistettu kestomuovi
Mutterien materiaali | kestomuovi
Riskin kesto, maksimi | 50 ms
Bruttopaino | 130 g
Yleiset tiedot-Ominaisuudet
Koodaus | Kyllä
Integroitu näyttö, yleinen | Kyllä
Turvareleyksikkö, integroitu | Kyllä
Avautuvien kosk. lukumäärä | 1
Turvakoskettimien lukumäärä | 1
Kaapelijohtojen lukumäärä | 5
Turvaluokitus
Standardit, määräykset | EN ISO 13849-1
Mission time | 20 Vuosi
Turvalähdöt - Turvaluokitus
B10D Avautuva kosketin (NC) | 20 000 000 kytkentäalue
Mekaaniset tiedot
Tunnistuselementti | Solenoidi
Direction of motion | Edessä aktiiviseen pintaan
Kiristysvääntömomentti muttereille, maksimi | 3 Nm
Mekaaniset tiedot - Kytkentäetäisyydet EN IEC 60947-5-3:n mukaan
Taattu kytkentäetäisyys &quot;ON&quot; | 5 mm
Taattu kytkentäetäisyys &quot;OFF&quot; | 15 mm
Mekaaniset tiedot - Liitäntä
Kaapelin pituus | 1 m
Pistokeliitin | kaapeli
johdon poikkipinta-ala | 0,75 mm2
johdon poikkipinta-ala | 18 AWG
Kaapelivaipan materiaali | PVC
Mekaaniset tiedot - Mitat
Anturin ISO-kierre | M30
avainväli | 36 SW
Pituus | 78 mm
Ympäristöolosuhteet
Suojausluokka | IP67
Ambient temperature | -25 ... +55 °C
Storage and transport temperature | -25 ... +70 °C
Tärinänkesto standardin EN 60068-2-6 mukaan | 10 … 55 Hz, Amplitudi 1 mm
Iskunkestävyys | 30 g / 11 ms
Sähköiset tiedot
Rated operating voltage | 24 VDC
Kytkentäjännite, maksimi | 250 VAC
Kytkentävirta, maksimi | 3 A
Kytkentäteho, maksimi | 750 W
Kytkinosa | 1 avautuvaa kosketinta (NC)
Käynnistysviive, maksimi | 50 ms
Kytkentätaajuus, maksimi | 5 Hz
Turvaluokitus - Relelähdöt
Voltage, Utilisation category DC-13 | 24 VDC
Current, Utilisation category DC-13 | 0,03 A
Tilanäyttö
Note (Integral System Diagnostics, status ) | LED palaa suojuksen ollessa kiinni.
Toimitus sisältää
Toimitus sisältää | Actuator must be ordered separately.
Asennusmateriaalin toimitus sisältää | 2x Mutterit M30 x 1,5
Lisätarvikkeet
Suositus (ohjainpää) | BPS 300 BPS 303 BPS 303 SS
Recommended safety switchgear | SRB-E-301ST SRB-E-201LC
Huomautus
Note (General) | Contact symbols shown for the closed condition of the guard device.
Schmersal Finland Oy, Äyritie 12 B, 01510 Vantaa
Tiedot ja arvot on tarkastettu huolellisesti. Kuvat voivat poiketa alkuperäisestä. Tarkemmat tekniset tiedot löytyvät manuaalista. Pidätämme oikeuden teknisiin muutoksiin ja virheisiin.
Luotu: 11.5.2024 22.07