## Worksheet
T3Z 068-22YRSG
2 kytkintä yhdessä kotelossa Metallikotelo kaksisuuntainen toiminta / maks. vaijeripituus 2 x 50 m Vankka rakenne Alhainen toimintavoima
Tilaustiedot
Tuotekuvaus | T3Z 068-22YRSG
Tuotenumero (tilausnumero) | 101087884
EAN (European Article Number) | 4030661057255
eCl@ss number, version 12.0 | 27-27-06-01
eCl@ss number, version 11.0 | 27-27-06-01
eCl@ss number, version 9.0 | 27-27-06-01
ETIM number, version 7.0 | EC000030
ETIM number, version 6.0 | EC000030
Hyväksynnät - Standardit
Sertifikaatit | TÜV cULus CCC
Yleiset ominaisuudet
Standardit | EN ISO 13850 EN IEC 60947-5-1 EN IEC 60947-5-5
Kotelon materiaali | Harmaavalurauta, polttomaalattu
Kannen materiaali | Harmaavalurauta, polttomaalattu
Vaijerin pituus, maksimi | 50 m
Bruttopaino | 5 140 g
Yleiset tiedot-Ominaisuudet
Merkkilamppu | Kyllä
Avainpalautus | Kyllä
Apukoskettimien lukumäärä | 2
Turvakoskettimien lukumäärä | 2
Turvaluokitus
Standardit, määräykset | EN ISO 13849-1
Mission time | 20 Vuosi
Turvalähdöt - Turvaluokitus
B10D Avautuva kosketin (NC) | 100 000 kytkentäalue
Mekaaniset tiedot
Tunnistuselementti | Rullavarsi N300
Mekaaninen elinikä, minimi | 50 000 kytkentäalue
Pakkoavauskulma | 32 °
Toimintavoima, maksimi | 50 N
Note (Actuating force) | 30 N köyden suuntaan
Actuation direction | Toimintasuunta 75° oikealle ja vasemmalle
Pakkoavausvoima, minimi | 50 N
Pakkoavausvääntömomentti | 0,2 Nm
Mekaaniset tiedot - Liitäntä
Pistokeliitin | Ruuviliitäntä M20 x 1.5
Kaapelikoko, minimi | 0,75 mm²
Kaapelikoko, maksimi | 1,5 mm²
Note | Kaapelitiedoissa johtimet ovat holkitettuja.
Ympäristöolosuhteet
Suojausluokka | IP65
Ambient temperature | -30 ... +90 °C
Ympäristöolosuhteet - Eristysparametrit
Eristysjännite | 250 VAC
Syöksyjännitekestoisuus | 4 kV
Sähköiset tiedot
Terminen nimellisvirta | 10 A
Käyttöluokka AC-15 | 230 VAC
Käyttöluokka AC-15 | 2,5 A
Käyttöluokka DC-13 | 24 VDC
Käyttöluokka DC-13 | 6 A
Sähköinen virrankulutus | 5 W
Kytkinosa | Sulkeutuva kosketin (NO), avautuva kosketin (NC)
Kytkentäperiaate | Suoratoiminen
Koskettimen materiaali, sähköinen | Hopea
Tilanäyttö
Merkkilampun väri | keltainen
Huomautus
Note (General) | At 3 m distance intermediate wire supports are required, see accessories
Schmersal Finland Oy, Äyritie 12 B, 01510 Vantaa
Tiedot ja arvot on tarkastettu huolellisesti. Kuvat voivat poiketa alkuperäisestä. Tarkemmat tekniset tiedot löytyvät manuaalista. Pidätämme oikeuden teknisiin muutoksiin ja virheisiin.
Luotu: 1.3.2025 1.03