## Worksheet
M 6900-10-5-80M-1038
juotos-, pistoketai ruuviliitimet Muovikotelo
Tilaustiedot
Tuotekuvaus | M 6900-10-5-80M-1038
Tuotenumero (tilausnumero) | 101062018
EAN (European Article Number) | 4030661085449
eCl@ss number, version 12.0 | 27-27-06-01
eCl@ss number, version 11.0 | 27-27-06-01
eCl@ss number, version 9.0 | 27-27-06-01
ETIM number, version 7.0 | EC000030
ETIM number, version 6.0 | EC000030
Yleiset ominaisuudet
Standardit | EN IEC 60947-5-1
Kotelon materiaali | Muovi, kestomuovi
Vivun materiaali | Zinc-plated metal
Bruttopaino | 10 g
Yleiset tiedot-Ominaisuudet
Sulkeutuvien kosk. lukumäärä | 1
Mekaaniset tiedot
Tunnistuselementti | Lever 80M
Mekaaninen elinikä, minimi | 30 000 000 kytkentäalue
Toimintavoima | 2,4 N
Contact opening | 0.5 mm
Avaimen ulostyöntövoima, minimi | 1,3 N
Tunnistusnopeus, minimi | 10 mm/min
Huomautus (kytkentäaika) | Kytkentäajat tunnistusnopeuden mukaan
Repeat accuracy of switching points | 0,05 mm
Mekaaniset tiedot - Liitäntä
Pistokeliitin | Universal connection
Kaapelikoko, maksimi | 1,5 mm²
Ympäristöolosuhteet
Kotelon suojausluokka | IP40
Liittimien ja liitäntöjen suojausluokka | IP00
Ambient temperature | -30 ... +85 °C
Ympäristöolosuhteet - Eristysparametrit
Eristysjännite | 250 V
Syöksyjännitekestoisuus | 2,5 kV
Saastumisaste standardin VDE 0100 mukaan | 2
Sähköiset tiedot
Terminen nimellisvirta | 6 A
Käyttöluokka AC-15 | 230 VAC
Käyttöluokka AC-15 | 4 A
Kytkinosa | Change-over contact with double break
Kytkentäperiaate | Momenttikosketin
Värähtelyaika, maksimi | 3 ms
kytkentätaajuus | 30 000 /h
Kytkentäaika, maksimi | 10 ms
Koskettimen materiaali, sähköinen | Hopea
Schmersal Finland Oy, Äyritie 12 B, 01510 Vantaa
Tiedot ja arvot on tarkastettu huolellisesti. Kuvat voivat poiketa alkuperäisestä. Tarkemmat tekniset tiedot löytyvät manuaalista. Pidätämme oikeuden teknisiin muutoksiin ja virheisiin.
Luotu: 20.3.2025 22.51