## Worksheet
M2S 6610-11-K-Z 1,5M -1922
Muovikotelo
Tilaustiedot
Tuotekuvaus | M2S 6610-11-K-Z 1,5M -1922
Tuotenumero (tilausnumero) | 101100094
EAN (European Article Number) | 4030661006147
eCl@ss number, version 12.0 | 27-27-06-01
eCl@ss number, version 11.0 | 27-27-06-01
eCl@ss number, version 9.0 | 27-27-06-01
ETIM number, version 7.0 | EC000030
ETIM number, version 6.0 | EC000030
Hyväksynnät - Standardit
Sertifikaatit | CCC
Yleiset ominaisuudet
Standardit | EN IEC 60947-5-1
Kotelon materiaali | Muovi, lasikuituvahvistettu kestomuoviMuovi, lasikuituvahvistettu kestomuovi
Ohjainpään materiaali | Glass-fibre, reinforced thermoplastic
Bruttopaino | 147 g
Yleiset tiedot-Ominaisuudet
Avautuvien kosk. lukumäärä | 1
Sulkeutuvien kosk. lukumäärä | 1
Mekaaniset tiedot
Tunnistuselementti | Telescopic plunger 2S
Mekaaninen elinikä, minimi | 3 000 000 kytkentäalue
Toimintavoima | 10 N
Contact opening | 0.35 mm
Avaimen ulostyöntövoima, minimi | 1 N
Tunnistusnopeus, minimi | 10 mm/min
Repeat accuracy of switching points | 0,05 mm
Mekaaniset tiedot - Liitäntä
Kaapelin pituus | 1,5 m
Pistokeliitin | H05VV-F 3x 0,75 mm²
Note | 0.75 mm²
Ympäristöolosuhteet
Suojausluokka | IP67
Ambient temperature | -30 ... +80 °C
Ympäristöolosuhteet - Eristysparametrit
Eristysjännite | 250 V
Syöksyjännitekestoisuus | 4 kV
Sähköiset tiedot
Terminen nimellisvirta | 4 A
Käyttöluokka AC-15 | 230 VAC
Käyttöluokka AC-15 | 1 A
Kytkinosa | Change-over contact with single break
Kytkentäperiaate | Momenttikosketin itsepuhdistuvalla koskettimella
kytkentätaajuus | 30 000 /h
Koskettimen materiaali, sähköinen | kullattu hopea
Schmersal Finland Oy, Äyritie 12 B, 01510 Vantaa
Tiedot ja arvot on tarkastettu huolellisesti. Kuvat voivat poiketa alkuperäisestä. Tarkemmat tekniset tiedot löytyvät manuaalista. Pidätämme oikeuden teknisiin muutoksiin ja virheisiin.
Luotu: 12.4.2025 0.14