## Worksheet
NWT32
Suojausluokka IP 69K Asennusaukko Ø 22,3 mm
Tilaustiedot
Tuotekuvaus | NWT32
Tuotenumero (tilausnumero) | 101164769
EAN (European Article Number) | 4250116200214
eCl@ss number, version 12.0 | 27-37-12-13
eCl@ss number, version 11.0 | 27-37-12-13
eCl@ss number, version 9.0 | 27-37-12-13
ETIM number, version 7.0 | EC000222
ETIM number, version 6.0 | EC000222
Hyväksynnät - Standardit
Sertifikaatit | cULus hygiene tested
Yleiset ominaisuudet
Standardit | EN IEC 60947-5-1 EN IEC 60947-1
Muotoilu | Selector switch
Design | Short toggle
Asennusolosuhteet (mekaaniset) | Vapaa
Sealing type | Kalvo Huulitiiviste
Ohjainten materiaali | ABS
Eturenkaan materiaali | ABS, kromattu
Toimintaelimen väri | musta
Eturenkaan väri | Hopea
Paljetiivisteen väri | musta
Bruttopaino | 35 g
Yleiset tiedot-Ominaisuudet
Koestus mahdollinen | Kyllä
Kokonaan eristetty | Kyllä
Ohjaintappien lukumäärä | 2
Kytkentäasentojen lukumäärä | 3
Number of contact elements, maximum | 2
Mekaaniset tiedot
Vapautus | ilman
Mekaaninen elinikä, minimi | 100 000 kytkentäalue
Kytkentäkulma, vasen | 35 °
Kulma, kytkentäkulma, oikea | 35 °
Toimintavoima, likiarvo | 0,2 N
Kiinnitys | Asennuslaippa EFM
Ruuvin kiristysvääntömomentti | 0,6 Nm
Mekaaniset tiedot - Mitat
Korkeus | 26 mm
toimipäiden halkaisijat | 44,5 mm
Kahvan pituus | 28 mm
Mounting diameter | 22,3 mm
Etulevyn paksuus, minimi {mm} | 1,5 mm
Etulevyn paksuus, maksimi | 6 mm
Asennusväli | 50 x 50 mm
Ympäristöolosuhteet
Suojausluokka | IP67 IP69K
Ambient temperature | +0 ... +80 °C
Iskunkestävyys | 30 g / 18 ms
tärinänkestävyys | 20 g / 10 ... 150 Hz
Sähköiset tiedot
Switching element | spring return
Schmersal Finland Oy, Äyritie 12 B, 01510 Vantaa
Tiedot ja arvot on tarkastettu huolellisesti. Kuvat voivat poiketa alkuperäisestä. Tarkemmat tekniset tiedot löytyvät manuaalista. Pidätämme oikeuden teknisiin muutoksiin ja virheisiin.
Luotu: 15.2.2025 2.36