## Worksheet
RS656-Z22-DS
Muovikotelo Köysikatkon tunnistus Suojausluokka IP 66, IP 67 Keskitetyt liitynnät mekaaniset kytkentätilan osoitin kaksisuuntainen toiminta / maks. vaijeripituus 2 x 100 m
Tilaustiedot
Tuotekuvaus | RS656-Z22-DS
Tuotenumero (tilausnumero) | 153031619
EAN (European Article Number) | 4030661533032
eCl@ss number, version 12.0 | 27-37-12-01
eCl@ss number, version 11.0 | 27-37-12-01
eCl@ss number, version 9.0 | 27-37-12-01
ETIM number, version 7.0 | EC002033
ETIM number, version 6.0 | EC002033
Hyväksynnät - Standardit
Sertifikaatit | TÜV cULus
Yleiset ominaisuudet
Standardit | EN 620 EN ISO 13850 EN IEC 60947-5-1 EN IEC 60947-5-5
Kotelon materiaali | paineensäätö muovi
Kannen materiaali | paineensäätö muovi
Vaijerin pituus, maksimi | 100 m
Bruttopaino | 2 830 g
Yleiset tiedot-Ominaisuudet
Apukoskettimien lukumäärä | 2
Turvakoskettimien lukumäärä | 2
Turvaluokitus
Standardit, määräykset | EN ISO 13849-1
Mission time | 20 Vuosi
Turvalähdöt - Turvaluokitus
B10D Avautuva kosketin (NC) | 100 000 kytkentäalue
Mekaaniset tiedot
Tunnistuselementti | Rullavarsi N300
Mekaaninen elinikä, minimi | 100 000 kytkentäalue
Actuation direction | Toimintasuunta 75° oikealle ja vasemmalle
Mekaaniset tiedot - Liitäntä
Kaapeliohjain | 2 x M25 x 1,5
Pistokeliitin | Jousiliitin
Kaapelikoko, minimi | 0,5 mm², taipuisa
Kaapelikoko, maksimi | 2,5 mm², taipuisa
Ympäristöolosuhteet
Suojausluokka | IP66 IP67
Ambient temperature | -40 ... +70 °C
Protection class | II
Ympäristöolosuhteet - Eristysparametrit
Eristysjännite | 300 V
Syöksyjännitekestoisuus | 4 kV
Saastumisaste standardin IEC/EN 60947-1 mukaan | 3
Sähköiset tiedot
Terminen nimellisvirta | 6 A
Rated operating voltage | 230 VAC
Rated operating voltage | 24 VDC
Käyttöluokka AC-15 | 230 VAC
Käyttöluokka AC-15 | 3 A
Käyttöluokka DC-13 | 24 VDC
Käyttöluokka DC-13 | 3 A
Kytkentäperiaate | Momenttikosketin
Koskettimen materiaali, sähköinen | Hopea
Sähköiset tiedot - Viestintäprotokollat
Feldbus Protokoll | DuplineSafe
Sähköiset tiedot - Dupline
Rated impulse withstand voltage Uimp | 0,8 kV
Cable section, minimum | 0.2 mm², rigid 0.25 mm², flexible
Cable section, maximum | 2.5 mm², flexible 4 mm², rigid
Sähköiset tiedot - DuplineSafe
Rated operating voltage | 8,4 VDC
Current consumption | 1 mA
Tietoja
Huomautus (sovelluskäytöt) | Köysihätäpysäyttimet
Schmersal Finland Oy, Äyritie 12 B, 01510 Vantaa
Tiedot ja arvot on tarkastettu huolellisesti. Kuvat voivat poiketa alkuperäisestä. Tarkemmat tekniset tiedot löytyvät manuaalista. Pidätämme oikeuden teknisiin muutoksiin ja virheisiin.
Luotu: 7.1.2025 0.45