## Worksheet
SEP01.4.2.0.22/95
| Hätäpysäytyspainike metalli Ø 49 mm 2 mustaa toimintapainiketta Ø 42 mm mm Huomio: Saatavana 2015.12.31 asti (korvaava tuote: -) | Metallikotelo korotus hätäpysäytyspainikkeelle irrotettavalla alumiinisella pohja- ja takakannella Pysty- ja seinäasennus mahdollisia
Tilaustiedot
Note (Delivery capacity) | Ei saatavana!
Tuotekuvaus | SEP01.4.2.0.22/95
Tuotenumero (tilausnumero) | 101022771
eCl@ss number, version 12.0 | 27-37-12-19
eCl@ss number, version 11.0 | 27-37-12-19
eCl@ss number, version 9.0 | 27-37-12-19
ETIM number, version 7.0 | EC001260
ETIM number, version 6.0 | EC001260
Hyväksynnät - Standardit
Sertifikaatit | cULus
Yleiset ominaisuudet
Standardit | EN ISO 13850 EN ISO 13851 EN IEC 60947-5-1 EN IEC 60947-5-5 EN IEC 60947-1
Kotelon materiaali | Alumiini
Kotelon pinnoitteen materiaali | jauhepinnoitus
Kotelon väri | RAL 7004
Bruttopaino | 4 200 g
Yleiset tiedot-Ominaisuudet
Sopii hätäkatkaisuun | Kyllä
Rakennussarja mahdollinen | Kyllä
Hätäpysäytyskytkimien lukumäärä | 1
Avautuvien kosk. lukumäärä | 2
Sulkeutuvien kosk. lukumäärä | 2
Käyttöpainikkeiden lukumäärä (asemointiosat) | 2
Mekaaniset tiedot
Mekaaninen elinikä, minimi | 10 000 000 kytkentäalue
Mekaaniset tiedot - Liitäntä
Pistokeliitin | Ruuviliitäntä M20 x 1.5
Kaapelikoko, maksimi | 1,5 mm²
Mekaaniset tiedot - Mitat
leveys | 460 mm
Korkeus | 160 mm
Syvyys | 140 mm
Pituus x leveys x korkeus | Lukkiutuva hätäseispainike: 49 mm Käyttöpainikkeet (osien sijoitus): 42 mm
Ympäristöolosuhteet
Suojausluokka | IP54
Ympäristöolosuhteet - Eristysparametrit
Eristysjännite | 440 V
Sähköiset tiedot
Terminen nimellisvirta | 10 A
Käyttöluokka AC-15 | 250 VAC
Käyttöluokka AC-15 | 8 A
Käyttöluokka DC-13 | 24 VDC
Käyttöluokka DC-13 | 5 A
Lisätarvikkeet
Suositus (tuoteyhdistelmä) | SRB201ZH SRB200ZHX1 SRB 201ZHX3
Huomautus
Note (General) | 1 NO/1 NC contact per unit, 1 NO/1 NC contact for Emergency-Stop
Note (Number of Emergency Stop button) | Käsittäen: EDP42SW; EF10.1; EF03.1
Note (Number of operating push buttons (positioning parts)) | Käsittäen: EDRR50RT; EFR; EF303.1
Schmersal Finland Oy, Äyritie 12 B, 01510 Vantaa
Tiedot ja arvot on tarkastettu huolellisesti. Kuvat voivat poiketa alkuperäisestä. Tarkemmat tekniset tiedot löytyvät manuaalista. Pidätämme oikeuden teknisiin muutoksiin ja virheisiin.
Luotu: 11.1.2025 16.27