## Worksheet
M2L 035-11Z-M20
Metallikotelo 58 mm x 142 mm x 61,5 mm (peruskomponentti) kuulalaakeroitu akseli 3 Kaapeliläpivienti M 20 x 1.5 Suojausluokka IP67 Ohjainpään asentoa voidaan muuttaa 4 x 90°
Tilaustiedot
Tuotekuvaus | M2L 035-11Z-M20
Tuotenumero (tilausnumero) | 101161651
EAN (European Article Number) | 4030661196244
eCl@ss number, version 12.0 | 27-27-06-01
eCl@ss number, version 11.0 | 27-27-06-01
eCl@ss number, version 9.0 | 27-27-06-01
ETIM number, version 7.0 | EC000030
ETIM number, version 6.0 | EC000030
Hyväksynnät - Standardit
Sertifikaatit | CCC
Yleiset ominaisuudet
Standardit | EN IEC 60947-5-1
Toimintaperiaate | mekaaninen
Slide form | Rulla
Kotelon materiaali | Valurauta, sinkitty
Kotelon pinnoitteen materiaali | polttomaalattu
Bruttopaino | 1 715 g
Yleiset tiedot-Ominaisuudet
Avautuvien kosk. lukumäärä | 1
Sulkeutuvien kosk. lukumäärä | 1
Turvalähdöt - Turvaluokitus
B10D Avautuva kosketin (NC) | 2 000 000 kytkentäalue
Mekaaniset tiedot
Tunnistuselementti | Rullavarsi
Rullan materiaali | Metalli
Mekaaninen elinikä, minimi | 5 000 000 kytkentäalue
Aktivointikulma, vasemmalta | 30 °
Aktivointikulma, oikealta | 30 °
Contact opening | 2 x 1,2 mm
Tunnistusnopeus, minimi | 1 mm/min
Tunnistusnopeus, maksimi | 1 m/s
Note (Actuating speed) | Tunnistusnopeus pystysuunnassa
Mekaaniset tiedot - Liitäntä
Pistokeliitin | Ruuviliitäntä M20 x 1.5
Kaapelikoko, minimi | 1,5 mm²
Kaapelikoko, maksimi | 2,5 mm²
Note | Kaapelitiedoissa johtimet ovat holkitettuja.
johdon poikkipinta-ala | 13 AWG
Mekaaniset tiedot - Mitat
Ohjainpään pituus | 21 mm
Ohjainpään leveys | 36 mm
Ohjainpään korkeus | 73 mm
Rullan leveys | 8 mm
Rullan halkaisija | 36 mm
Ympäristöolosuhteet
Suojausluokka | IP67
Ambient temperature | -30 ... +90 °C
Ympäristöolosuhteet - Eristysparametrit
Eristysjännite | 400 V
Syöksyjännitekestoisuus | 6 kV
Sähköiset tiedot
Terminen nimellisvirta | 10 A
Käyttöluokka AC-15 | 400 VAC
Käyttöluokka AC-15 | 2,5 A
Kytkinosa | Sulkeutuva kosketin (NO), avautuva kosketin (NC)
Note (Switching element) | galvaanisesti erotetut kosketinsillat
Kytkentäperiaate | Momenttikosketin
Värähtelyaika, maksimi | 2,5 ms
kytkentätaajuus | 3 000 /h
Kytkentäaika, maksimi | 40 ms
Koskettimen materiaali, sähköinen | Hopea
Schmersal Finland Oy, Äyritie 12 B, 01510 Vantaa
Tiedot ja arvot on tarkastettu huolellisesti. Kuvat voivat poiketa alkuperäisestä. Tarkemmat tekniset tiedot löytyvät manuaalista. Pidätämme oikeuden teknisiin muutoksiin ja virheisiin.
Luotu: 6.5.2025 6.32