## Worksheet
DIM 1.2 24 VAC/DC
Tilaustiedot
Tuotekuvaus | DIM 1.2 24 VAC/DC
Tuotenumero (tilausnumero) | 101126707
EAN (European Article Number) | 4030661060750
eCl@ss number, version 12.0 | 27-37-18-11
eCl@ss number, version 11.0 | 27-37-18-11
eCl@ss number, version 9.0 | 27-37-18-11
ETIM number, version 7.0 | EC001448
ETIM number, version 6.0 | EC001448
Yleiset ominaisuudet
Kotelon materiaali | Muovi, lasikuituvahvistettu kestomuoviMuovi, lasikuituvahvistettu kestomuovi
Bruttopaino | 192 g
Yleiset tiedot-Ominaisuudet
Relelähtöjen lukumäärä (1-kanava) | 2
Mekaaniset tiedot
Kiinnitys | For two mounting holes to DIN 43660 or snaps onto standard DIN rail to DIN EN 50022
Mekaaniset tiedot - Liitäntä
Pistokeliitin | Ruuviliitäntä M20 x 1.5
Kaapelikoko, maksimi | 4 mm²
Note | Kaapelitiedoissa johtimet ovat holkitettuja.
Mekaaniset tiedot - Mitat
Pituus | 75 mm
leveys | 55 mm
Korkeus | 110 mm
Ympäristöolosuhteet
Kotelon suojausluokka | IP40
Liittimien ja liitäntöjen suojausluokka | IP20
Tärinänkesto standardin EN 60068-2-6 mukaan | 10...55 Hz, Amplitudi 0,35 mm, ± 15 %
Iskunkestävyys | 10 g / 11 ms
Sähköiset tiedot
Nimellinen syöttötaajuus, minimi | 50 Hz
Nimellinen syöttötaajuus, maksimi | 60 Hz
Rated control voltage | 24 VAC/DC
Sähköiset tiedot - Digitaaliturvatulot
Tulotaso, HIGH-signaali &quot;1&quot; | 10 V…Ua
Tulotaso, LOW-signaali &quot;0&quot; | 0 V…3 V
Sähköiset tiedot-Binäärilähtö
Lähtövirta, maksimi | 150 mA
Kytkentälähtö | relay with potential-free change-over contact
Turvaluokitus - Relelähdöt
Voltage, Utilisation category AC-1 | 250 VAC
Current, Utilisation category AC-1 | 5 A
Voltage, Utilisation category DC-13 | 24 VDC
Current, Utilisation category DC-13 | 3 A
Switching capacity, maximum | 250 VAC
Schmersal Finland Oy, Äyritie 12 B, 01510 Vantaa
Tiedot ja arvot on tarkastettu huolellisesti. Kuvat voivat poiketa alkuperäisestä. Tarkemmat tekniset tiedot löytyvät manuaalista. Pidätämme oikeuden teknisiin muutoksiin ja virheisiin.
Luotu: 1.3.2025 9.13