## Worksheet
USP-100-M24BS
akselikorkeus enintään 130 m Eri ohjaimille on erilaisia liityntäyksiköitä edullinen asentaa/vähän asennustyötä Kulumaton ja huoltovapaa Absoluutiarvot ovat millimetrin tarkkoja
Tilaustiedot
Tuotekuvaus | USP-100-M24BS
Tuotenumero (tilausnumero) | 101158928
EAN (European Article Number) | 4030661183183
eCl@ss number, version 12.0 | 27-20-10-01
eCl@ss number, version 11.0 | 27-20-10-01
eCl@ss number, version 9.0 | 27-20-10-01
ETIM number, version 7.0 | EC000641
ETIM number, version 6.0 | EC000641
Available until | 30.06.2023
Yleiset ominaisuudet
Yleiset tiedot | Binääri
Kotelon materiaali | Ultramid
Bruttopaino | 6 425 g
Mekaaniset tiedot
Repeat accuracy R (under normal elevator ratios) | 1 mm
Repeat accuracy R (at calibration temperature) | 1 mm
Travel distance, maximum | 130 m
Conveying speed, maximum | 6 m/s
Ympäristöolosuhteet
Suojausluokka | IP54
Ambient temperature | -20 ... +60 °C
Sähköiset tiedot
Operating voltage | 24 VDC -10 % / +15 %
Rated operating voltage | 24 VDC
Nimellisvirta | 180 mA
Sähköiset tiedot - Sähkömagneettinen yhteensopivuus (EMV)
Interfering radiation | EN 50081-2 EN 12015
EMC rating | IEC 61000-6-2 EN 12016
Toimitus sisältää
Toimitus sisältää | The USP kit comprises: transmitter + receiver, 2 dampers, 1 vibration protection, mounting materials, documentation, signal wire, the transmitter connecting cable and the receiver cable are related to the respective application and must be ordered separately.
Huomautus
Note (General) | Suojausluokkaa koskevat tekniset tiedot liittyvät koko USP-järjestelmään. Huomioi asennusohjeen tiedot USP -jarjestelmän asennuksessa kuiluun tarvitaan vain tavanomaisia työkaluja.
Note (Interface) | Soveltuu seuraaville ohjauksille: Böhnke + Partner, Kollmorgen, KW Aufzugstechnik, rinnakkaiskäyttöön Interface PI -liitännän kanssa
Schmersal Finland Oy, Äyritie 12 B, 01510 Vantaa
Tiedot ja arvot on tarkastettu huolellisesti. Kuvat voivat poiketa alkuperäisestä. Tarkemmat tekniset tiedot löytyvät manuaalista. Pidätämme oikeuden teknisiin muutoksiin ja virheisiin.
Luotu: 28.5.2025 7.36