## Worksheet
BN 31-RZ-2730 2,0M
| Kosketukseton periaate Tunnistus sivulta Litteä muotoilu Tunnistuspinta ja -suunta merkitty kytkin symbolilla | 88 mm x 25 mm x 13 mm Muovikotelo Tunnistusetäisyys enint. 60 mm riippuen magneetista ja mallista 2 reed-koskettimet
Tilaustiedot
Tuotekuvaus | BN 31-RZ-2730 2,0M
Tuotenumero (tilausnumero) | 103011560
EAN (European Article Number) | 4030661479354
eCl@ss number, version 12.0 | 27-27-43-02
eCl@ss number, version 11.0 | 27-27-01-05
eCl@ss number, version 9.0 | 27-27-01-05
ETIM number, version 7.0 | EC002544
ETIM number, version 6.0 | EC002544
Yleiset ominaisuudet
Toimintaperiaate | magneettinen
Kotelon rakenne | suorakulmainen
Kotelon materiaali | Muovi, lasikuituvahvistettu kestomuoviMuovi, lasikuituvahvistettu kestomuovi
Aktiivinen alue | Muovi
Bruttopaino | 84 g
Yleiset tiedot-Ominaisuudet
Asennoituva | Kyllä
Käytettävissä hisseihin | Kyllä
Pikaliitoskoskettimien määrä | 1
Mekaaniset tiedot
Tunnistuselementti | Solenoidi
Mekaaninen elinikä, minimi | 1 000 000 000 kytkentäalue
Tunnistusnopeus, maksimi | 18 m/s
Kiinnitys | Kotelo kiinnitysrei&apos;illä.
Mechanical data - Switching distances
Note (Switching distance Sn) | Tunnistusetäisyys enint. 60 mm riippuen magneetista ja mallista Kytkentäetäisyyksiin liittyvät tekniset tiedot pätevat yksittäisille laitteille ilman ferromagneettista vaikutusta. Kaikki etäisyyden positiiviset ja negatiiviset muutokset ovat mahdollisia ulkoisten ferromagneettisen tekijöiden johdosta. Useita magneetteja käytettäessä tulee huomioida keskinäiset häiriöt.
Note (switching distance) | All switching distances in accordance EN IEC 60947-5-2
Toistotarkkuus R | 0,3 mm
Mekaaniset tiedot - Liitäntä
Kaapelin pituus | 2 m
Pistokeliitin | PUR cable
johdon poikkipinta-ala | 0,75 mm2
johdon poikkipinta-ala | 18 AWG
Kaapelivaipan materiaali | H03VV-F
Mekaaniset tiedot - Mitat
Pituus | 13 mm
Leveys | 88 mm
Korkeus | 25 mm
Ympäristöolosuhteet
Suojausluokka | IP67
Ambient temperature | -25 ... +75 °C
Tärinänkesto standardin EN 60068-2-6 mukaan | 10 … 55 Hz, Amplitudi 1 mm
Iskunkestävyys | 30 g / 11 ms
Sähköiset tiedot
Kytkentävirta, maksimi | 3 A
Kytkentäteho, maksimi | 80 W
Kytkentäteho, maksimi | 80 VA
Sähköiset tiedot-Binäärilähtö
Kytkentälähtö | Reed -koskettimet
Toimitus sisältää
Toimitus sisältää | Actuator must be ordered separately.
Lisätarvikkeet
Suositus (ohjainpää) | BP 10 S 2x BP 10 S BP 15 S BP 34 S BP 20 S BP 31 S BP 11 S 2x BP 11 S BP 12 S BP 21 S 2x BP 21 S BP 10 N 2x BP 10 N BP 15 N 2 x BP 15/2 N 2x BP 15/2 S BP 34 N BP 20 N BP 31 N BP 11 N
Huomautus
Note (General) | The opening and closing functions depend on the direction of actuation, the actuating magnets and the polarity of the actuating magnets. When the switches and actuators come together, the colours must coincide: Red (S) to red (S) and green (N) to green (N). This does not apply to the bistable contact. The switch is to be mounted on iron with a non-magnetic layer of at least 20 mm.
Schmersal Finland Oy, Äyritie 12 B, 01510 Vantaa
Tiedot ja arvot on tarkastettu huolellisesti. Kuvat voivat poiketa alkuperäisestä. Tarkemmat tekniset tiedot löytyvät manuaalista. Pidätämme oikeuden teknisiin muutoksiin ja virheisiin.
Luotu: 13.4.2025 4.33